## Respiratory Parameters
Fr | 1 | 2 | 3 | 4 | 5 | 6 | 7 | 8 | 9 | 10 | First 5 min | Last 3 min | Last 5 | Whole
P01 | 6.4544 | 5.7225 | 5.4366 | 4.9471 | 4.7864 | 4.7115 | 4.5757 | 4.4541 | 4.2949 | 4.0703 | 5.5427 | 4.3626 | 4.5042 | 5.0844 | Conditional formatting set for any Fr not at specificied frequency (±0.2)
P02 | 6.0996 | 5.8976 | 5.5037 | 4.9772 | 4.7446 | 4.829 | 5.0024 | 4.7205 | 4.7204 | 4.4472 | 5.4838 | 4.6574 | 4.7697 | 5.1486
P03 | 5.4295 | 5.0614 | 5.0619 | 5.0782 | 4.9684 | 4.8939 | 5.0064 | 4.8049 | 4.868 | 4.8922 | 5.1307 | 4.8681 | 4.897 | 5.0187 | Key
P04 | 6.8632 | 6.3526 | 6.0319 | 6.0335 | 5.9219 | 5.7005 | 5.7857 | 5.7527 | 5.4323 | 5.4593 | 6.2377 | 5.5733 | 5.6276 | 5.9432 | Acronym | Variable | Unit
P05 | 5.7022 | 5.2844 | 4.9656 | 5.212 | 4.9636 | 4.8209 | 4.8572 | 4.8391 | 4.8664 | 4.8347 | 5.2278 | 4.8486 | 4.8444 | 5.0441 | Fr | Breathing frequency | Breaths per minute
[15 empty] | Ti | Inspiratory time | s
P07 | 6.3672 | 5.9623 | 5.9866 | 5.7259 | 5.7293 | 5.8864 | 6.0352 | 6.0155 | 5.9284 | 5.847 | 5.9329 | 5.9352 | 5.9283 | 5.9377 | Te | Expiratory time | s
P08 | 5.8802 | 5.3766 | 5.4907 | 5.5962 | 5.3317 | 5.2389 | 5.1404 | 5.1554 | 5.029 | 4.9304 | 5.5495 | 5.0383 | 5.0988 | 5.3328 | Ttot | Total breath time | s
P09 | 6.4572 | 5.5246 | 5.1859 | 5.3661 | 5.2396 | 5.201 | 5.3523 | 4.8791 | 5.4093 | 5.3327 | 5.5174 | 5.1411 | 5.2 | 5.6074 | Ti/Ttot | Duty cycle ratio | N/A
P10 | 5.9192 | 6.0011 | 5.677 | 5.4031 | 5.6643 | 5.4311 | 4.9276 | 4.9569 | 5.2708 | 4.9546 | 5.7498 | 5.0683 | 5.1071 | 5.4566 | Vti | Tidal volume | L
P11 | 6.8537 | 6.3483 | 7.7095 | 7.7401 | 7.5168 | 7.9079 | 9.5359 | 9.8273 | 9.7796 | 8.7967 | 7.2706 | 9.5135 | 9.2587 | 8.3802 | RSA i/e | Respiratory sinus arrhythmia | s
P12 | 6.1742 | 5.9983 | 5.9925 | 6.0162 | 6.0914 | 5.7335 | 6.0126 | 5.9615 | 5.4892 | 4.8909 | 6.0627 | 5.5816 | 5.6983 | 5.887
Average | 6.2001 | 5.7754 | 5.7311 | 5.645 | 5.5416 | 5.4868 | 5.6574 | 5.5788 | 5.5535 | 5.3142 | 5.7914 | 5.508 | 5.5395 | 5.7128
SD | 0.45379 | 0.4228 | 0.75289 | 0.79154 | 0.80014 | 0.90015 | 1.3742 | 1.504 | 1.4702 | 1.2488 | 0.59387 | 1.4023 | 1.3066 | 0.95458
Ti | 1 | 2 | 3 | 4 | 5 | 6 | 7 | 8 | 9 | 10 | First 5 min | Last 3 min | Last 5 | Whole
P01 | 4.2312 | 4.55 | 5.1584 | 5.3912 | 5.5344 | 5.78 | 5.7824 | 6.4336 | 6.02 | 6.636 | 4.9258 | 6.267 | 6.0293 | 5.4159
P02 | 4.817 | 4.7953 | 5.126 | 5.8472 | 5.713 | 5.9712 | 5.6536 | 5.9144 | 5.94 | 6.308 | 5.2378 | 6.0151 | 5.927 | 5.5613
P03 | 4.372 | 4.9392 | 5.3624 | 5.2696 | 5.6128 | 6.016 | 5.3152 | 6.074 | 5.6784 | 5.388 | 5.0958 | 5.6797 | 5.6911 | 5.3811
P04 | 4.1672 | 4.4013 | 5.0093 | 4.844 | 4.92 | 5.396 | 5.0173 | 5.0008 | 5.6487 | 4.873 | 4.6715 | 5.2298 | 5.2173 | 4.93
P05 | 4.168 | 4.9528 | 5.4536 | 5.2336 | 5.328 | 5.7272 | 5.8096 | 5.5272 | 5.0624 | 5.34 | 5.0317 | 5.3052 | 5.5066 | 5.2592
P07 | 4.243 | 4.6787 | 4.4847 | 4.4353 | 4.8173 | 4.546 | 4.3336 | 4.2533 | 4.2607 | 4.428 | 4.543 | 4.3073 | 4.3612 | 4.4547
P08 | 4.203 | 4.5112 | 4.548 | 4.7624 | 4.5347 | 4.672 | 4.9552 | 4.3128 | 4.9744 | 5.253 | 4.5086 | 4.8177 | 4.816 | 4.6533
P09 | 10.3864 | 4.2447 | 4.6536 | 4.364 | 4.452 | 4.348 | NaN | 5.686 | 4.914 | NaN | 5.8321 | 5.4287 | 4.9964 | 5.6063
P10 | 4.809 | 4.954 | 5.222 | 5.6368 | 5.3173 | 5.7184 | 5.6272 | 6.1072 | 5.2776 | 6.071 | 5.1543 | 5.8006 | 5.7651 | 5.428
P11 | 3.5704 | 3.0713 | 2.605 | 2.6875 | 2.6606 | 2.572 | 2.0524 | 2.162 | 2.4088 | 2.4445 | 2.8771 | 2.3428 | 2.3109 | 2.5627
P12 | 4.4 | 4.6247 | 4.6607 | 4.9147 | 4.9447 | 4.8807 | 4.8433 | 4.946 | 5.1333 | 5.9773 | 4.7116 | 5.2012 | 5.0649 | 4.8819
Average | 4.8516 | 4.5203 | 4.7531 | 4.8533 | 4.8941 | 5.057 | 4.939 | 5.1288 | 5.0289 | 5.2719 | 4.7809 | 5.1268 | 5.0624 | 4.9213
SD | 1.8661 | 0.53412 | 0.78725 | 0.85591 | 0.85363 | 1.0197 | 1.121 | 1.2216 | 1.0081 | 1.1997 | 0.73541 | 1.0726 | 1.045 | 0.8695
Te | 1 | 2 | 3 | 4 | 5 | 6 | 7 | 8 | 9 | 10 | First 5 min | Last 3 min | Last 5 | Whole
P01 | 5.1064 | 6.1533 | 5.7968 | 7.0624 | 7.1976 | 6.989 | 7.2616 | 7.0904 | 8.298 | 7.632 | 6.2101 | 7.5893 | 7.4158 | 6.7201
P02 | 5.013 | 5.5387 | 5.6673 | 6.4888 | 7.042 | 6.3288 | 6.5336 | 6.7336 | 6.9632 | 7.1253 | 5.8983 | 6.9123 | 6.7031 | 6.2761
P03 | 6.858 | 6.7784 | 6.5736 | 6.4088 | 6.624 | 6.2144 | 6.6912 | 6.497 | 6.6728 | 7.038 | 6.6402 | 6.7194 | 6.6101 | 6.6258
P04 | 4.588 | 5.188 | 4.9867 | 5.1067 | 5.134 | 5.4087 | 5.3313 | 5.4128 | 5.4313 | 6.1496 | 5.0005 | 5.6384 | 5.53 | 5.2561
P05 | 6.49 | 6.4664 | 6.4136 | 6.5248 | 6.808 | 6.6024 | 6.512 | 7.2912 | 7.0896 | 7.4587 | 6.5218 | 7.2523 | 6.9501 | 6.727
P07 | 5.186 | 5.4913 | 5.594 | 6.2127 | 5.536 | 5.7673 | 5.5576 | 5.8493 | 5.9533 | 5.8776 | 5.6203 | 5.8944 | 5.7873 | 5.712
P08 | 6.124 | 6.5944 | 6.4613 | 6.2136 | 6.6367 | 6.796 | 6.5712 | 7.5552 | 6.9136 | 7.1696 | 6.3881 | 7.2128 | 7.0011 | 6.6828
P09 | 5.8 | 6.852 | 6.9576 | 7.1376 | 7.268 | 9.4936 | 18.1976 | 8.77 | 20.569 | 29.8853 | 6.9876 | 17.2732 | 15.783 | 11.483
P10 | 5.714 | 5.01 | 5.3747 | 5.5296 | 5.4213 | 5.6656 | 6.4448 | 6.0248 | 5.9744 | 6.125 | 5.328 | 6.0354 | 6.0293 | 5.6583
P11 | 5.3784 | 6.1607 | 5.188 | 5.1245 | 5.368 | 5.0465 | 4.2378 | 4.0184 | 3.8008 | 4.4462 | 5.4219 | 4.0511 | 4.2623 | 4.7715
P12 | 5.526 | 5.202 | 5.4133 | 5.08 | 4.854 | 5.6667 | 5.164 | 5.206 | 6.0607 | 6.008 | 5.2004 | 5.685 | 5.5781 | 5.3825
Average | 5.6167 | 5.9487 | 5.857 | 6.0809 | 6.1718 | 6.3617 | 7.1366 | 6.4044 | 7.6115 | 8.6287 | 5.9288 | 7.2967 | 7.0591 | 6.4814
SD | 0.67361 | 0.68343 | 0.64367 | 0.75865 | 0.90905 | 1.2013 | 3.7704 | 1.2984 | 4.4445 | 7.1096 | 0.66144 | 3.4575 | 3.0267 | 1.7927
Ttot | 1 | 2 | 3 | 4 | 5 | 6 | 7 | 8 | 9 | 10 | First 5 min | Last 3 min | Last 5 | Whole
P01 | 9.3296 | 10.5207 | 11.0512 | 12.1872 | 12.6048 | 12.762 | 13.1288 | 13.4904 | 13.999 | 14.768 | 11.0121 | 13.799 | 13.3836 | 12.0639
P02 | 9.897 | 10.18 | 10.9187 | 12.0872 | 12.663 | 12.4392 | 12.0072 | 12.7232 | 12.7464 | 13.5027 | 11.0548 | 12.912 | 12.6125 | 11.786
P03 | 11.068 | 11.8904 | 11.8912 | 11.8216 | 12.0856 | 12.2744 | 11.988 | 12.505 | 12.3344 | 12.276 | 11.7298 | 12.3383 | 12.2656 | 11.9865
P04 | 8.8072 | 9.4853 | 9.952 | 9.9593 | 10.162 | 10.5687 | 10.4013 | 10.4768 | 11.0967 | 11.0224 | 9.6748 | 10.8191 | 10.7106 | 10.1748
P05 | 10.531 | 11.3624 | 12.1032 | 11.5256 | 12.0912 | 12.4584 | 12.3832 | 12.408 | 12.36 | 12.4293 | 11.5182 | 12.3945 | 12.4059 | 11.9436
P07 | 9.449 | 10.1413 | 10.074 | 10.51 | 10.512 | 10.252 | 9.9616 | 10.0073 | 10.1607 | 10.3128 | 10.171 | 10.1513 | 10.1637 | 10.1553
P08 | 10.267 | 11.1616 | 10.9393 | 10.7264 | 11.3213 | 11.4688 | 11.7592 | 11.6408 | 11.9344 | 12.276 | 10.8622 | 11.9504 | 11.8158 | 11.3207
P09 | 7.5616 | 10.8907 | 11.5736 | 11.6648 | 11.5616 | 10.34 | 11.6624 | 12.3607 | 9.788 | 11.423 | 10.6434 | 11.3577 | 11.2092 | 10.9096
P10 | 10.173 | 10.014 | 10.588 | 11.1176 | 10.6647 | 11.1064 | 12.1944 | 12.1176 | 11.44 | 12.137 | 10.4816 | 11.8811 | 11.8006 | 11.0832
P11 | 8.7616 | 9.508 | 7.8145 | 7.7955 | 8.0006 | 7.648 | 6.3636 | 6.1672 | 6.1896 | 6.8778 | 8.3405 | 6.382 | 6.5804 | 7.356
P12 | 9.72 | 10.022 | 10.0393 | 9.9813 | 9.8527 | 10.522 | 9.9813 | 10.1093 | 10.9487 | 12.3013 | 9.9117 | 10.8358 | 10.6027 | 10.2449
Average | 9.5968 | 10.4706 | 10.6314 | 10.8524 | 11.0472 | 11.0764 | 11.0755 | 11.2733 | 11.1816 | 11.7569 | 10.4909 | 11.3474 | 11.2319 | 10.8204
SD | 0.97365 | 0.7725 | 1.1855 | 1.2831 | 1.3954 | 1.4744 | 1.8651 | 2.0376 | 2.0421 | 2.0022 | 0.95233 | 1.9445 | 1.8192 | 1.3645
Ti/Ttot | 1 | 2 | 3 | 4 | 5 | 6 | 7 | 8 | 9 | 10 | First 5 min | Last 3 min | Last 5 | Whole
P01 | 0.45269 | 0.43294 | 0.46613 | 0.4443 | 0.43979 | 0.45351 | 0.44085 | 0.4767 | 0.42745 | 0.63753 | 0.44838 | 0.49668 | 0.47587 | 0.46105
P02 | 0.4859 | 0.47108 | 0.4698 | 0.48506 | 0.45136 | 0.48031 | 0.47079 | 0.46551 | 0.46586 | 0.60346 | 0.47467 | 0.50505 | 0.49276 | 0.48335
P03 | 0.39492 | 0.41435 | 0.44985 | 0.44562 | 0.46458 | 0.48971 | 0.44314 | 0.48534 | 0.45989 | 0.55343 | 0.43322 | 0.49665 | 0.48634 | 0.45924
P04 | 0.47866 | 0.45239 | 0.49878 | 0.48785 | 0.49357 | 0.48819 | 0.48682 | 0.48465 | 0.50987 | 0.44281 | 0.48238 | 0.479 | 0.48381 | 0.48307
P05 | 0.3958 | 0.43591 | 0.45074 | 0.45453 | 0.44063 | 0.45949 | 0.46979 | 0.44484 | 0.40865 | 0.57556 | 0.43612 | 0.46926 | 0.46734 | 0.45141
P07 | 0.44771 | 0.4595 | 0.44339 | 0.42187 | 0.46124 | 0.44151 | 0.4345 | 0.42461 | 0.4185 | 0.52536 | 0.44642 | 0.45616 | 0.44764 | 0.44791
P08 | 0.40171 | 0.40931 | 0.40956 | 0.42027 | 0.4118 | 0.40685 | 0.44154 | 0.35212 | 0.42094 | 0.41615 | 0.41116 | 0.39641 | 0.40752 | 0.40941
P09 | 1.3891 | 0.39022 | 0.40219 | 0.37132 | 0.38502 | 0.37173 | NaN | 0.44558 | 0.37471 | NaN | 0.60459 | 0.42196 | 0.40187 | 0.5498
P10 | 0.47611 | 0.49372 | 0.49198 | 0.50629 | 0.49724 | 0.51174 | 0.46101 | 0.50471 | 0.46094 | 0.60043 | 0.49085 | 0.52203 | 0.50779 | 0.49883
P11 | 0.38648 | 0.35127 | 0.33759 | 0.3439 | 0.32947 | 0.34071 | 0.33584 | 0.34516 | 0.38676 | 0.35488 | 0.34928 | 0.36494 | 0.35313 | 0.35168
P12 | 0.45271 | 0.46234 | 0.46543 | 0.49229 | 0.50136 | 0.46629 | 0.48506 | 0.48923 | 0.46952 | 0.61587 | 0.47562 | 0.51126 | 0.49729 | 0.48627
Average | 0.5238 | 0.43391 | 0.44413 | 0.44303 | 0.44328 | 0.44637 | 0.44693 | 0.44713 | 0.43664 | 0.53255 | 0.45934 | 0.4654 | 0.45649 | 0.462
SD | 0.28933 | 0.040615 | 0.046103 | 0.051264 | 0.051974 | 0.052908 | 0.043346 | 0.05395 | 0.040244 | 0.096093 | 0.062502 | 0.050854 | 0.048872 | 0.050803
Vti | 1 | 2 | 3 | 4 | 5 | 6 | 7 | 8 | 9 | 10 | First 5 min | Last 3 min | Last 5 | Whole
P01 | 1.0824 | 0.93235 | 0.97938 | 1.1127 | 0.98943 | 1.1019 | 1.0505 | 1.0819 | 1.0151 | 1.1851 | 1.0235 | 1.0741 | 1.075 | 1.0483
P02 | 0.62864 | 0.67745 | 0.75332 | 0.97486 | 0.98267 | 0.99357 | 0.99557 | 1.0078 | 0.9835 | 1.1466 | 0.79527 | 1.0388 | 1.0203 | 0.9033
P03 | 1.3317 | 1.368 | 1.5893 | 1.6378 | 1.5235 | 1.6897 | 1.6843 | 1.72 | 1.7214 | 1.7538 | 1.485 | 1.7361 | 1.7136 | 1.5969
P04 | 1.2805 | 1.2485 | 1.5686 | 1.5816 | 1.4466 | 1.8165 | 2.1023 | 2.0199 | 2.0756 | 1.5171 | 1.4235 | 1.8802 | 1.9161 | 1.6613
P05 | 1.4737 | 1.2826 | 1.2056 | 1.0941 | 1.0516 | 1.0408 | 1.0007 | 1.0583 | 1.2311 | 1.3156 | 1.2179 | 1.1935 | 1.1215 | 1.1707
P07 | 0.98836 | 1.098 | 0.93819 | 0.95198 | 1.1846 | 1.0432 | 1.2375 | 0.98942 | 0.93639 | 1.0689 | 1.0344 | 0.99823 | 1.0446 | 1.0416
P08 | 1.0182 | 1.1923 | 1.1371 | 1.0975 | 1.0201 | 0.9712 | 0.98057 | 0.99028 | 1.2141 | 0.99143 | 1.0978 | 1.0653 | 1.0295 | 1.065
P09 | 0.58848 | 0.99131 | 0.80633 | 0.84148 | 0.6572 | 0.73513 | 0.77174 | 0.58929 | 0.80807 | 0.64191 | 0.7786 | 0.66683 | 0.70292 | 0.74299
P10 | 0.96361 | 1.008 | 0.86615 | 0.7886 | 0.95734 | 1.3615 | 1.2011 | 0.97485 | 0.8463 | 0.98606 | 0.91818 | 0.93573 | 1.0648 | 0.99166
P11 | 0.71575 | 0.72313 | 0.56766 | 0.5238 | 0.68235 | 0.57447 | 0.5036 | 0.51816 | 0.42357 | 0.44358 | 0.63254 | 0.46186 | 0.48757 | 0.55156
P12 | 0.90856 | 0.86079 | 0.86944 | 0.86522 | 0.86439 | 0.99525 | 0.86962 | 0.92015 | 1.0302 | 0.94719 | 0.86903 | 0.95937 | 0.95286 | 0.91021
Average | 0.99817 | 1.0348 | 1.0256 | 1.0427 | 1.0327 | 1.1203 | 1.127 | 1.0791 | 1.1168 | 1.0907 | 1.0251 | 1.0918 | 1.1026 | 1.0621
SD | 0.28602 | 0.22696 | 0.32388 | 0.32768 | 0.27164 | 0.37147 | 0.4383 | 0.43682 | 0.44995 | 0.36691 | 0.26763 | 0.40975 | 0.40169 | 0.32761
First 5 min
RSA i/e | 1 | 2 | 3 | 4 | 5 | 6 | 7 | 8 | 9 | 10 | First 5 min | Last 3 min | Last 5 | Whole | Maximum | Maximum
P01 | 0.08 | 0.096667 | 0.1288 | 0.1552 | 0.1504 | 0.153 | 0.1568 | 0.1312 | 0.134 | 0.18 | 0.12104 | 0.14308 | 0.14836 | 0.13325 | 0.18 | 0.1552
P02 | 0.194 | 0.156 | 0.11 | 0.1992 | 0.181 | 0.128 | 0.1888 | 0.1056 | 0.1936 | 0.151 | 0.16677 | 0.15 | 0.1535 | 0.1604 | 0.1992 | 0.1992
P03 | 0.271 | 0.28 | 0.3032 | 0.2552 | 0.2816 | 0.284 | 0.2328 | 0.251 | 0.2344 | 0.2672 | 0.2768 | 0.25173 | 0.254 | 0.26563 | 0.3032 | 0.3032
P04 | 0.1128 | 0.13 | 0.11 | 0.12933 | 0.12733 | 0.136 | 0.128 | 0.1288 | 0.13533 | 0.12 | 0.12187 | 0.13012 | 0.13 | 0.12579 | 0.136 | 0.13
P05 | 0.133 | 0.1256 | 0.1192 | 0.1016 | 0.112 | 0.1024 | 0.1336 | 0.1336 | 0.1288 | 0.151 | 0.1184 | 0.13686 | 0.129 | 0.12359 | 0.151 | 0.133
P07 | 0.508 | 0.50067 | 0.48667 | 0.47 | 0.55067 | 0.51733 | 0.488 | 0.45533 | 0.43933 | 0.51533 | 0.504 | 0.47 | 0.48507 | 0.49345 | 0.55067 | 0.55067
P08 | 0.278 | 0.244 | 0.216 | 0.2144 | 0.23 | 0.2488 | 0.232 | 0.1744 | 0.2608 | 0.2336 | 0.23467 | 0.22293 | 0.22992 | 0.23238 | 0.278 | 0.278
P09 | 0.0576 | 0.084 | 0.1152 | 0.096 | 0.096 | 0.0744 | 0.0984 | 0.10733 | 0.084 | 0.096 | 0.088593 | 0.097428 | 0.092834 | 0.090588 | 0.1152 | 0.1152
P10 | 0.311 | 0.39533 | 0.38133 | 0.3472 | 0.392 | 0.38 | 0.4112 | 0.4424 | 0.292 | 0.4288 | 0.36129 | 0.38773 | 0.39031 | 0.37525 | 0.4424 | 0.39533
P11 | 0.276 | 0.21733 | 0.161 | 0.0925 | 0.18857 | 0.1265 | 0.053778 | 0.1008 | 0.1324 | 0.077333 | 0.17977 | 0.10343 | 0.095822 | 0.13353 | 0.276 | 0.276
P12 | 0.117 | 0.14667 | 0.162 | 0.13933 | 0.15733 | 0.186 | 0.14 | 0.164 | 0.16133 | 0.122 | 0.14552 | 0.1527 | 0.157 | 0.15116 | 0.186 | 0.162
Average | 0.21258 | 0.21602 | 0.20849 | 0.2 | 0.22426 | 0.2124 | 0.20576 | 0.1995 | 0.19964 | 0.21293 | 0.21079 | 0.20418 | 0.20598 | 0.20773
SD | 0.13268 | 0.1318 | 0.12772 | 0.11856 | 0.13767 | 0.13536 | 0.13273 | 0.1304 | 0.10188 | 0.14112 | 0.12655 | 0.12159 | 0.12643 | 0.12556
Relative RSA i/e | 1 | 2 | 3 | 4 | 5 | 6 | 7 | 8 | 9 | 10 | First 5 min | Last 3 min | Last 5 | Whole | Relative RSA: Fr | 1 | 2 | 3 | 4 | 5 | 6 | 7 | 8 | 9 | 10 | First 5 min | Last 3 min | Last 5 | Whole
P01 | 7.7867 | 9.1365 | 12.0405 | 14.5485 | 14.2405 | 14.3649 | 14.7247 | 12.1772 | 12.6145 | 17.1283 | 11.465 | 13.431 | 13.9193 | 12.5702 | P01 | 7.7942 | 8.6854 | 11.8266 | 14.9301 | 14.4166 | 14.6267 | 14.9622 | 12.7277 | 12.8535 | 17.3016 | 11.9044 | 13.8107 | 14.2385 | 12.9518
P02 | 23.4255 | 19.3352 | 14.5102 | 25.9692 | 23.7208 | 17.25 | 25.3423 | 13.9505 | 25.7466 | 20.5008 | 21.1506 | 19.9328 | 20.5257 | 20.7984 | P02 | 23.6365 | 19.5254 | 13.8635 | 35.459 | 31.5073 | 26.8455 | 25.7546 | 20.8722 | 33.6747 | 44.2491 | 24.235 | 32.3757 | 29.7795 | 27.0455
P03 | 25.5079 | 27.1004 | 29.4061 | 25.3881 | 27.0724 | 27.8966 | 23.3336 | 24.6118 | 23.6792 | 26.0146 | 26.7604 | 24.9475 | 25.1453 | 25.9788 | P03 | -23.5466 | 26.8878 | 29.8962 | 25.6691 | 27.4328 | 29.4496 | 23.3608 | 25.0178 | 23.7314 | 26.0973 | 26.2838 | 25.0762 | 25.5359 | 25.9129
P04 | 12.8302 | 14.532 | 13.0423 | 15.3153 | 15.303 | 16.3832 | 16.2483 | 15.9073 | 16.0098 | 14.9246 | 14.2498 | 16.0233 | 16.0228 | 15.0426 | P04 | 34.6688 | 54.1403 | -18.2929 | 30.2134 | 44.1418 | 46.0127 | 27.6727 | 62.1434 | 57.5473 | 31.3965 | 34.1963 | 48.2911 | 44.2821 | 39.3119
P05 | 12.8684 | 12.5555 | 11.7552 | 9.9946 | 11.1855 | 10.1559 | 13.0179 | 12.9494 | 12.5455 | 14.7743 | 11.6929 | 13.3241 | 12.6095 | 12.1442 | P05 | 12.0434 | 11.6719 | 11.7565 | 9.9011 | 10.9603 | 9.7496 | 12.7696 | 12.5778 | 12.2423 | 14.3701 | 11.3177 | 12.9722 | 12.2494 | 11.7719
P07 | 42.632 | 43.9526 | 45.9873 | 44.5763 | 51.1688 | 48.7177 | 47.2803 | 42.8746 | 42.7491 | 49.4663 | 45.8047 | 45.0264 | 46.2557 | 45.9903 | P07 | 44.9802 | 44.1645 | 43.8734 | 44.1598 | 49.6551 | 47.0028 | 44.176 | 37.4785 | 40.9009 | 47.1374 | 45.4859 | 41.8545 | 43.4675 | 44.3695
P08 | 27.4166 | 24.4283 | 23.6117 | 22.6544 | 24.434 | 26.3789 | 24.0334 | 19.5072 | 27.4136 | 24.7258 | 24.5645 | 23.9701 | 24.4666 | 24.5178 | P08 | 28.1396 | 24.2396 | 23.4158 | 22.7083 | 24.6291 | 26.363 | 24.3113 | 18.38 | 27.4017 | 24.9224 | 24.5831 | 23.4905 | 24.2247 | 24.4096
P09 | 5.6208 | 8.2899 | 11.2771 | 9.2536 | 9.3275 | 7.244 | 9.6035 | 10.4226 | 8.2109 | 9.0936 | 8.6362 | 9.4109 | 9.0013 | 8.8085 | P09 | -7.2101 | 7.2992 | -10.7005 | 8.7799 | 9.4212 | 5.971 | 8.3567 | 9.9382 | 8.4931 | 8.7905 | 7.6734 | 9.1991 | 8.347 | 7.9896
P10 | 22.0776 | 29.7634 | 27.9124 | 23.3451 | 28.2919 | 28.2679 | 30.0894 | 33.5737 | 22.3906 | 30.7171 | 26.0192 | 28.9512 | 28.9974 | 27.4233 | P10 | 21.7344 | 29.9659 | 27.6867 | 23.6109 | 28.1124 | 28.7754 | 30.7465 | 32.495 | 19.3009 | 31.079 | 26.3234 | 27.5122 | 28.3398 | 27.3207
P11 | 31.0843 | 23.5395 | 19.2868 | 9.794 | 20.5425 | 14.1494 | 5.8895 | 11.1336 | 15.0067 | 8.6704 | 19.9494 | 11.6 | 10.6669 | 14.8548 | P11 | 34.0792 | 20.0777 | 14.7829 | -9.6028 | -15.6544 | 12.3867 | -5.3746 | -10.1696 | 11.3294 | 6.529 | 17.8401 | 7.9983 | -8.1094 | 12.3997
P12 | 12.287 | 15.0556 | 16.5016 | 14.0176 | 16.0083 | 19.3901 | 14.0101 | 16.7304 | 16.6148 | 12.2372 | 14.8665 | 15.5464 | 16.0038 | 15.4262 | P12 | 11.7479 | 14.9363 | 16.2952 | 13.8858 | 15.7937 | 20.4201 | 14.1698 | 16.5622 | 16.7135 | 12.1752 | 14.4365 | 15.5366 | 16.3354 | 15.3696
Average | 20.3216 | 20.699 | 20.4846 | 19.5324 | 21.9359 | 20.9271 | 20.3248 | 19.4398 | 20.271 | 20.7503 | 20.469 | 20.1967 | 20.3286 | 20.3232 | Average | 17.097 | 23.7813 | 14.9458 | 19.9741 | 21.856 | 24.3276 | 20.0823 | 21.6385 | 24.0172 | 24.0044 | 22.2072 | 23.4652 | 21.6991 | 22.623
SD | 11.1938 | 10.5432 | 10.6564 | 10.4484 | 11.6 | 11.5468 | 11.552 | 10.3481 | 9.6196 | 11.8514 | 10.4784 | 10.2583 | 10.7112 | 10.4899 | SD | 19.8602 | 14.6339 | 17.5495 | 14.6519 | 17.9248 | 13.5733 | 13.0876 | 18.352 | 15.0166 | 13.6727 | 11.1551 | 13.2732 | 15.3457 | 11.7882
Note on A137: Malika Felton: Duty ratio

## Ave
RR | 1 | 2 | 3 | 4 | 5 | 6 | 7 | 8 | 9 | 10 | First 5 min | Last 3 min | Last 5 min | Whole | Ave | mean across full breath
P01 | 1.0274 | 1.058 | 1.0697 | 1.0668 | 1.0561 | 1.0651 | 1.0649 | 1.0774 | 1.0623 | 1.0509 | 1.0557 | 1.0653 | 1.0659 | 1.06
P02 | 0.82816 | 0.80682 | 0.75809 | 0.76706 | 0.76304 | 0.74203 | 0.745 | 0.75696 | 0.75194 | 0.73656 | 0.78848 | 0.75253 | 0.74784 | 0.77121 | Key
P03 | 1.0624 | 1.0332 | 1.0311 | 1.0052 | 1.0402 | 1.018 | 0.9977 | 1.0198 | 0.9899 | 1.0271 | 1.0344 | 1.0091 | 1.0101 | 1.0225 | Acronym | Variable | Unit
P04 | 0.87918 | 0.89458 | 0.84341 | 0.84447 | 0.83208 | 0.83012 | 0.78778 | 0.80969 | 0.84531 | 0.80404 | 0.85522 | 0.81205 | 0.81134 | 0.83625 | DBP | Diastolic blood pressure | mmHg
P05 | 1.0335 | 1.0004 | 1.014 | 1.0165 | 1.0013 | 1.0083 | 1.0263 | 1.0317 | 1.0267 | 1.022 | 1.0126 | 1.0271 | 1.023 | 1.0177 | Fc | Heart rate | Beats per minute
[15 empty] | MAP | Mean arterial pressure | mmHg
P07 | 1.1916 | 1.1391 | 1.0583 | 1.0544 | 1.0762 | 1.0619 | 1.0321 | 1.062 | 1.0277 | 1.0418 | 1.1003 | 1.0438 | 1.0487 | 1.0729 | PP | Pulse pressure | mmHg
P08 | 1.014 | 0.99884 | 0.9148 | 0.94639 | 0.94131 | 0.94318 | 0.96532 | 0.89403 | 0.95135 | 0.94476 | 0.95531 | 0.93005 | 0.93973 | 0.94782 | PTT | Pulse transit time | ms
P09 | 1.0248 | 1.0133 | 1.0215 | 1.0374 | 1.0292 | 1.0271 | 1.0246 | 1.0298 | 1.023 | 1.0557 | 1.0258 | 1.0353 | 1.0313 | 1.0284 | Q | Cardiac output | ml/min
P10 | 1.4087 | 1.3282 | 1.3662 | 1.4873 | 1.3856 | 1.3443 | 1.3666 | 1.3177 | 1.3041 | 1.396 | 1.3885 | 1.3393 | 1.346 | 1.3683 | RR | RR interval | ms
P11 | 0.88791 | 0.92327 | 0.83477 | 0.94445 | 0.91796 | 0.89403 | 0.91311 | 0.90537 | 0.88227 | 0.89192 | 0.90114 | 0.89163 | 0.89831 | 0.89891 | SBP | Systolic blood pressure | mmHg
P12 | 0.95222 | 0.97417 | 0.98172 | 0.99399 | 0.98282 | 0.95925 | 0.99928 | 0.98025 | 0.97103 | 0.99696 | 0.97882 | 0.98225 | 0.98102 | 0.97988 | SV | Stroke volume | ml
[15 empty] | TPR | Toral peripheral resistance | mmHg⋅min⋅L-1
Average | 1.0282 | 1.0154 | 0.99033 | 1.0149 | 1.0023 | 0.9903 | 0.99297 | 0.98953 | 0.98505 | 0.99707 | 1.0088 | 0.98985 | 0.99121 | 1.0004
SD | 0.16141 | 0.13569 | 0.16152 | 0.18126 | 0.15963 | 0.15434 | 0.161 | 0.1509 | 0.14091 | 0.16968 | 0.15595 | 0.15353 | 0.15515 | 0.15451
fc | 1 | 2 | 3 | 4 | 5 | 6 | 7 | 8 | 9 | 10 | First 5 min | Last 3 min | Last 5 min | Whole
P01 | 58.5492 | 56.8365 | 56.2621 | 56.4323 | 56.9446 | 56.4911 | 56.5042 | 55.8395 | 56.6588 | 57.2795 | 56.9985 | 56.4865 | 56.4566 | 56.7684
P02 | 72.8616 | 74.638 | 79.371 | 78.6072 | 78.9296 | 81.1337 | 81.1173 | 79.3085 | 80.4897 | 81.6502 | 76.5394 | 80.0442 | 80.6162 | 78.272
P03 | 56.6171 | 58.3266 | 58.7706 | 60.1847 | 58.283 | 59.5612 | 60.4165 | 59.4293 | 61.015 | 58.8563 | 58.4313 | 59.9419 | 59.8734 | 59.1377
P04 | 68.3374 | 67.204 | 71.1949 | 71.4129 | 72.179 | 72.6195 | 76.5887 | 74.3907 | 70.8963 | 74.9043 | 70.3329 | 74.1612 | 74.2943 | 72.0459
P05 | 57.9267 | 59.8931 | 59.2583 | 59.0372 | 59.9075 | 59.5402 | 58.605 | 58.2504 | 58.4865 | 58.7188 | 59.2444 | 58.4685 | 58.7202 | 58.9877
P07 | 51.6322 | 53.7454 | 58.4209 | 58.6036 | 58.2817 | 58.0978 | 59.7009 | 58.7256 | 59.7005 | 59.4226 | 56.3192 | 59.2829 | 58.9333 | 57.7145
P08 | 60.3966 | 60.5385 | 65.9326 | 63.7078 | 64.1714 | 64.2345 | 62.6673 | 66.7281 | 63.7638 | 63.9826 | 63.4343 | 64.8248 | 64.2752 | 63.8386
P09 | 58.7555 | 59.0034 | 58.8666 | 57.8775 | 58.3068 | 58.4648 | 58.6766 | 58.266 | 58.477 | 57.0565 | 58.4965 | 57.9807 | 58.2265 | 58.3695
P10 | 42.9006 | 46.0431 | 44.5708 | 40.6752 | 43.9228 | 45.1454 | 44.6372 | 46.1318 | 46.7351 | 43.1452 | 43.8055 | 45.3374 | 45.1588 | 44.4439
P11 | 68.2974 | 64.9295 | 72.3137 | 63.6644 | 65.3918 | 67.3365 | 65.7524 | 66.5064 | 67.9619 | 67.1771 | 66.9597 | 67.3642 | 66.8885 | 66.9547
P12 | 63.1414 | 61.6952 | 61.2326 | 60.4877 | 61.2368 | 62.831 | 60.107 | 61.439 | 62.0849 | 60.4933 | 61.3742 | 61.3651 | 61.4042 | 61.3887
Average | 59.9469 | 60.2594 | 62.3813 | 60.9719 | 61.5959 | 62.3142 | 62.2521 | 62.2741 | 62.3881 | 62.0624 | 61.0851 | 62.2961 | 62.2588 | 61.6292
SD | 8.3401 | 7.3527 | 9.4042 | 9.4186 | 8.9623 | 9.3064 | 9.7865 | 9.1124 | 8.6636 | 10.0754 | 8.4829 | 9.2627 | 9.3791 | 8.8141
SV | 1 | 2 | 3 | 4 | 5 | 6 | 7 | 8 | 9 | 10 | First 5 min | Last 3 min | Last 5 min | Whole
P01 | 59.4864 | 58.8324 | 57.563 | 57.0311 | 56.548 | 55.9168 | 56.3888 | 56.2541 | 55.598 | 55.2974 | 57.9438 | 55.8213 | 56.0076 | 57.076
P02 | 83.1019 | 81.7274 | 78.5607 | 77.8102 | 77.5586 | 77.5227 | 78.2227 | 78.273 | 78.8665 | 78.2953 | 79.9543 | 78.4913 | 78.2336 | 79.1284
P03 | 78.6833 | 77.9233 | 81.2464 | 83.2146 | 79.8405 | 77.7304 | 77.8166 | 77.6426 | 78.6177 | 76.8094 | 80.3209 | 77.492 | 77.7267 | 79.0503
P04 | 64.1617 | 64.5813 | 65.2844 | 61.1094 | 58.3334 | 61.9282 | 61.5499 | 62.5278 | 64.5436 | 59.2262 | 62.7121 | 62.2284 | 62.0322 | 62.3838
P05 | 53.7041 | 53.0583 | 52.6658 | 51.6153 | 50.9921 | 53.5132 | 52.3861 | 52.3629 | 54.0455 | 51.4059 | 52.5186 | 52.6904 | 52.7984 | 52.6557
P07 | 79.0806 | 82.453 | 82.5133 | 82.6323 | 84.681 | 79.1156 | 80.576 | 82.2549 | 79.2444 | 80.594 | 82.4764 | 80.6977 | 80.5348 | 81.4129
P08 | 88.885 | 85.9927 | 82.6076 | 82.8663 | 82.4489 | 82.2994 | 83.5618 | 77.3295 | 81.7201 | 82.709 | 84.4728 | 80.5862 | 81.5239 | 83.0551
P09 | 72.0172 | 71.0027 | 72.3182 | 70.7546 | 70.13 | 70.8591 | 70.0141 | 69.9679 | 72.1819 | 71.6598 | 71.3126 | 71.0839 | 70.8142 | 71.078
P10 | 89.665 | 89.9568 | 90.3523 | 89.1426 | 90.6514 | 90.6004 | 92.8033 | 90.9433 | 91.9599 | 85.9441 | 89.879 | 89.6158 | 90.4678 | 90.1484
P11 | 94.1608 | 93.9489 | 87.7844 | 91.4196 | 92.247 | 91.4794 | 91.3382 | 90.5527 | 89.3647 | 92.3254 | 91.71 | 90.6641 | 90.9578 | 91.2819
P12 | 78.1949 | 80.657 | 80.3706 | 81.4089 | 82.2514 | 81.2777 | 82.4753 | 80.9347 | 81.8235 | 83.0686 | 80.8132 | 81.8241 | 81.8336 | 81.3145
Average | 76.4674 | 76.3758 | 75.5697 | 75.3641 | 75.062 | 74.7493 | 75.1939 | 74.4585 | 75.2696 | 74.3032 | 75.8285 | 74.6541 | 74.8119 | 75.3259
SD | 12.9535 | 13.0057 | 12.2265 | 13.362 | 14.1156 | 12.8513 | 13.5115 | 12.8396 | 12.505 | 13.3768 | 12.9856 | 12.7683 | 12.9252 | 12.9144
Q | 1 | 2 | 3 | 4 | 5 | 6 | 7 | 8 | 9 | 10 | First 5 min | Last 3 min | Last 5 min | Whole
P01 | 3482.0851 | 3341.9654 | 3234.3983 | 3211.6977 | 3214.0264 | 3152.0068 | 3178.0351 | 3133.4263 | 3144.8229 | 3156.8761 | 3298.5704 | 3145.3639 | 3154.3592 | 3233.5763
P02 | 6039.5666 | 6088.3208 | 6219.9791 | 6102.1937 | 6153.9465 | 6265.0929 | 6319.1593 | 6225.4211 | 6306.9458 | 6389.3053 | 6127.2659 | 6276.4784 | 6286.3526 | 6194.8778
P03 | 4442.5708 | 4527.3338 | 4759.0522 | 4998.4731 | 4639.227 | 4613.2112 | 4696.6601 | 4604.73 | 4794.1315 | 4513.26 | 4681.0043 | 4639.2257 | 4646.0514 | 4663.8845
P04 | 4358.6683 | 4297.6224 | 4659.3109 | 4310.969 | 4186.3199 | 4425.2616 | 4709.987 | 4516.3591 | 4420.5428 | 4440.4014 | 4381.3006 | 4503.0902 | 4527.8743 | 4444.6838
P05 | 3113.7102 | 3181.0267 | 3122.5208 | 3049.8766 | 3056.7813 | 3188.0791 | 3072.2927 | 3051.9746 | 3160.6152 | 3021.6316 | 3113.6194 | 3082.1054 | 3102.1389 | 3107.9963
P07 | 4067.895 | 4414.1363 | 4795.9496 | 4814.7194 | 4905.344 | 4568.0887 | 4783.456 | 4825.3133 | 4703.6238 | 4764.1337 | 4625.1086 | 4764.3569 | 4723.1626 | 4676.0756
P08 | 5349.9966 | 5193.1789 | 5434.0271 | 5266.1811 | 5272.5 | 5264.63 | 5216.1484 | 5147.6878 | 5186.7461 | 5273.0123 | 5340.6257 | 5202.4821 | 5217.6449 | 5281.5003
P09 | 4232.4584 | 4188.3858 | 4256.0735 | 4093.5256 | 4084.979 | 4139.9025 | 4107.1263 | 4070.6183 | 4219.8448 | 4084.6771 | 4170.2639 | 4117.2713 | 4119.8726 | 4146.5503
P10 | 3845.2511 | 4141.4839 | 4022.6402 | 3626.3916 | 3974.4024 | 4091.9811 | 4136.0692 | 4193.693 | 4294.8517 | 3712.8783 | 3935.0611 | 4067.141 | 4086.126 | 4006.209
P11 | 6401.5027 | 6092.2176 | 6318.3214 | 5815.9687 | 6019.1489 | 6150.8488 | 6005.206 | 6012.0735 | 6056.7452 | 6198.2508 | 6110.8583 | 6096.4986 | 6075.4798 | 6093.6909
P12 | 4930.3071 | 4968.3572 | 4913.0636 | 4918.9801 | 5030.8225 | 5116.1623 | 4949.2894 | 4963.7498 | 5069.0867 | 5014.8056 | 4952.1212 | 5011.0788 | 5019.7329 | 4984.7197
Average | 4569.4556 | 4584.9117 | 4703.2124 | 4564.4524 | 4594.318 | 4634.115 | 4652.13 | 4613.1861 | 4668.9051 | 4597.2029 | 4612.3454 | 4627.7356 | 4632.6178 | 4621.2513
SD | 1025.1236 | 950.469 | 1040.1944 | 1004.4865 | 1014.4562 | 1022.9724 | 1013.4588 | 1005.8153 | 1002.7706 | 1098.5114 | 993.527 | 1027.0577 | 1020.6532 | 1003.3751
SBP | 1 | 2 | 3 | 4 | 5 | 6 | 7 | 8 | 9 | 10 | First 5 min | Last 3 min | Last 5 min | Whole
P01 | 103.0561 | 101.5429 | 100.9367 | 104.4854 | 105.9986 | 104.9525 | 103.8332 | 104.1116 | 105.6241 | 107.1108 | 103.2748 | 104.8489 | 104.8251 | 103.9955
P02 | 122.3733 | 126.305 | 125.1074 | 126.8376 | 126.5161 | 127.0959 | 126.6606 | 126.1738 | 129.123 | 128.9557 | 125.7323 | 128.0219 | 127.5454 | 126.6026
P03 | 106.4243 | 106.3808 | 111.799 | 111.7745 | 108.1846 | 106.4417 | 105.4505 | 104.005 | 106.028 | 104.5458 | 108.9772 | 104.8556 | 105.3479 | 107.1996
P04 | 111.8086 | 110.6805 | 111.49 | 110.2554 | 109.4137 | 109.079 | 108.602 | 109.8886 | 105.4576 | 108.0177 | 110.6927 | 107.6296 | 108.1558 | 109.468
P05 | 115.8099 | 109.5271 | 108.7568 | 106.3696 | 105.2169 | 109.6071 | 110.7424 | 106.1214 | 106.4843 | 103.5294 | 109.2361 | 105.5104 | 107.4539 | 108.3632
P07 | 120.6323 | 119.5789 | 121.4057 | 119.1261 | 125.0389 | 119.0589 | 121.0464 | 124.0856 | 123.7159 | 123.5367 | 121.1019 | 123.7794 | 122.3329 | 121.7167
P08 | 111.3954 | 107.429 | 104.369 | 106.3204 | 109.6769 | 111.3912 | 108.221 | 103.4926 | 104.6628 | 107.7626 | 107.9925 | 105.306 | 107.106 | 107.5663
P09 | 134.7476 | 134.3958 | 133.4545 | 127.8588 | 128.6589 | 128.9394 | 130.4062 | 132.0661 | 130.461 | 129.2604 | 131.8695 | 130.8059 | 130.3338 | 131.1468
P10 | 113.6278 | 117.0727 | 116.6833 | 116.9971 | 116.6939 | 114.7856 | 114.1273 | 116.0583 | 117.0998 | 114.6811 | 116.4488 | 115.9464 | 115.2711 | 115.9307
P11 | 119.613 | 116.0956 | 116.6125 | 116.2463 | 114.9618 | 113.2999 | 114.2484 | 114.4184 | 112.8413 | 115.6989 | 116.6944 | 114.3458 | 114.1825 | 115.2201
P12 | 119.5142 | 121.9678 | 121.2468 | 120.4342 | 125.6748 | 132.256 | 126.6735 | 125.2773 | 125.8369 | 134.1945 | 121.9389 | 127.6414 | 128.4657 | 125.145
Average | 116.273 | 115.5433 | 115.6238 | 115.155 | 116.0032 | 116.0825 | 115.4556 | 115.0635 | 115.2122 | 116.1176 | 115.8145 | 115.3356 | 115.5473 | 115.6686
SD | 8.6128 | 9.6803 | 9.4672 | 8.066 | 8.9914 | 9.4672 | 9.3065 | 10.4044 | 10.389 | 11.0928 | 8.7032 | 10.4913 | 9.939 | 9.2262
DBP | 1 | 2 | 3 | 4 | 5 | 6 | 7 | 8 | 9 | 10 | First 5 min | Last 3 min | Last 5 min | Whole
P01 | 60.0063 | 59.9331 | 59.9117 | 61.3359 | 62.17 | 62.095 | 61.1441 | 61.1828 | 62.5841 | 63.0918 | 60.7047 | 61.9186 | 61.8228 | 61.2219
P02 | 81.5126 | 84.0124 | 83.9443 | 85.5709 | 85.1198 | 85.8402 | 85.4203 | 85.2198 | 87 | 86.9384 | 84.1856 | 86.3466 | 86.0481 | 85.0796
P03 | 59.1721 | 59.8073 | 62.3133 | 60.9051 | 60.5787 | 60.5581 | 59.0058 | 58.3923 | 59.1837 | 59.3048 | 60.4923 | 58.9874 | 59.3263 | 59.9212
P04 | 73.7026 | 72.7226 | 73.064 | 73.9751 | 74.5647 | 73.2328 | 73.3318 | 73.6685 | 70.4503 | 74.0357 | 73.5824 | 72.5763 | 72.8789 | 73.2428
P05 | 73.7073 | 70.7067 | 70.609 | 69.6566 | 69.2822 | 70.3693 | 71.4075 | 68.8029 | 67.7633 | 67.7041 | 70.7806 | 68.1177 | 69.2721 | 70.0418
P07 | 74.3749 | 71.7433 | 72.6062 | 71.2278 | 74.2959 | 72.5598 | 73.0071 | 74.6389 | 75.5751 | 74.8733 | 72.7052 | 75.0291 | 74.079 | 73.4374
P08 | 59.2001 | 58.6081 | 58.2089 | 59.1235 | 61.0655 | 61.6653 | 59.3258 | 58.9446 | 57.8503 | 59.3777 | 59.3653 | 58.7242 | 59.4327 | 59.3977
P09 | 85.4984 | 84.8372 | 83.8319 | 81.8206 | 82.2467 | 82.6722 | 83.3285 | 84.2717 | 82.1444 | 81.6251 | 83.6236 | 82.9077 | 82.9463 | 83.3049
P10 | 59.3128 | 62.2779 | 61.7384 | 62.5209 | 61.8361 | 60.295 | 58.7905 | 61.0105 | 61.5805 | 62.2593 | 61.7591 | 61.6168 | 60.7273 | 61.3006
P11 | 73.5022 | 71.2297 | 73.7344 | 72.5873 | 71.5086 | 70.5137 | 71.4828 | 71.8562 | 70.9942 | 72.4375 | 72.5878 | 71.807 | 71.5402 | 71.9564
P12 | 67.6565 | 68.1423 | 67.7951 | 66.992 | 69.1049 | 73.0209 | 69.3299 | 69.8952 | 69.8557 | 72.9485 | 67.9614 | 70.6013 | 70.8716 | 69.391
Average | 69.786 | 69.4564 | 69.7961 | 69.6105 | 70.1612 | 70.2566 | 69.5976 | 69.8076 | 69.5438 | 70.4178 | 69.7953 | 69.8757 | 69.9041 | 69.845
SD | 9.4051 | 9.0763 | 8.8815 | 8.6354 | 8.4719 | 8.6752 | 9.3665 | 9.4356 | 9.2843 | 9.0274 | 8.8079 | 9.2561 | 9.1218 | 8.9298
PP | 1 | 2 | 3 | 4 | 5 | 6 | 7 | 8 | 9 | 10 | First 5 min | Last 3 min | Last 5 min | Whole
P01 | 43.0498 | 41.6098 | 41.0251 | 43.1496 | 43.8286 | 42.8575 | 42.6891 | 42.9288 | 43.04 | 44.019 | 42.5701 | 42.9303 | 43.0023 | 42.7735
P02 | 40.8607 | 42.2926 | 41.1631 | 41.2666 | 41.3963 | 41.2557 | 41.2403 | 40.9541 | 42.123 | 42.0173 | 41.5468 | 41.6753 | 41.4973 | 41.523
P03 | 47.2522 | 46.5735 | 49.4857 | 50.8695 | 47.606 | 45.8836 | 46.4447 | 45.6126 | 46.8443 | 45.241 | 48.4849 | 45.8682 | 46.0216 | 47.2784
P04 | 38.106 | 37.9579 | 38.426 | 36.2803 | 34.849 | 35.8462 | 35.2702 | 36.2201 | 35.0073 | 33.982 | 37.1103 | 35.0533 | 35.2769 | 36.2252
P05 | 42.1026 | 38.8205 | 38.1478 | 36.713 | 35.9347 | 39.2378 | 39.3349 | 37.3185 | 38.721 | 35.8253 | 38.4554 | 37.3928 | 38.1818 | 38.3214
P07 | 46.2574 | 47.8356 | 48.7995 | 47.8983 | 50.743 | 46.4992 | 48.0393 | 49.4467 | 48.1408 | 48.6634 | 48.3967 | 48.7503 | 48.2539 | 48.2793
P08 | 52.1954 | 48.8209 | 46.1601 | 47.1969 | 48.6114 | 49.7259 | 48.8952 | 44.548 | 46.8125 | 48.3849 | 48.6272 | 46.5818 | 47.6733 | 48.1686
P09 | 49.2491 | 49.5586 | 49.6226 | 46.0383 | 46.4122 | 46.2672 | 47.0777 | 47.7944 | 48.3166 | 47.6352 | 48.2459 | 47.8981 | 47.3874 | 47.8419
P10 | 54.315 | 54.7948 | 54.9448 | 54.4762 | 54.8578 | 54.4906 | 55.3368 | 55.0479 | 55.5192 | 52.4218 | 54.6897 | 54.3296 | 54.5438 | 54.6301
P11 | 46.1108 | 44.8659 | 42.8781 | 43.659 | 43.4531 | 42.7862 | 42.7657 | 42.5622 | 41.8471 | 43.2614 | 44.1066 | 42.5388 | 42.6423 | 43.2637
P12 | 51.8577 | 53.8254 | 53.4518 | 53.4422 | 56.5699 | 59.2351 | 57.3436 | 55.3822 | 55.9813 | 61.246 | 53.9775 | 57.0401 | 57.5942 | 55.7541
Average | 46.487 | 46.0869 | 45.8277 | 45.5445 | 45.842 | 45.8259 | 45.8579 | 45.2559 | 45.6685 | 45.6998 | 46.0192 | 45.4599 | 45.6432 | 45.8236
SD | 5.1386 | 5.5978 | 5.8759 | 6.0863 | 6.9284 | 6.7281 | 6.5815 | 6.3157 | 6.4437 | 7.5097 | 5.7805 | 6.5848 | 6.5763 | 6.1372
MAP | 1 | 2 | 3 | 4 | 5 | 6 | 7 | 8 | 9 | 10 | First 5 min | Last 3 min | Last 5 min | Whole
P01 | 72.9212 | 72.4161 | 72.2192 | 74.2808 | 75.3186 | 74.9522 | 73.9508 | 74.0615 | 75.4961 | 76.2975 | 73.4757 | 74.7977 | 74.7235 | 74.054
P02 | 93.7708 | 96.7002 | 96.2933 | 97.9509 | 97.5387 | 98.2169 | 97.7923 | 97.506 | 99.6369 | 99.5436 | 96.6496 | 98.8492 | 98.4973 | 97.5365
P03 | 73.3478 | 73.7794 | 77.159 | 76.1659 | 74.8605 | 74.3232 | 72.9392 | 72.0761 | 73.2369 | 72.8771 | 75.0378 | 72.7479 | 73.1328 | 74.1047
P04 | 85.1344 | 84.11 | 84.5918 | 84.8592 | 85.0194 | 83.9867 | 83.9129 | 84.5346 | 80.9525 | 84.2303 | 84.7155 | 83.0923 | 83.462 | 84.1104
P05 | 86.3381 | 82.3528 | 82.0533 | 80.6705 | 80.0626 | 82.1406 | 83.208 | 79.9985 | 79.3796 | 78.4517 | 82.3173 | 79.3355 | 80.7267 | 81.5382
P07 | 88.2521 | 86.094 | 87.246 | 85.5973 | 89.5188 | 86.5095 | 87.4189 | 89.4729 | 90.0173 | 89.4723 | 87.2242 | 89.6542 | 88.5551 | 87.9212
P08 | 74.8587 | 73.2544 | 72.0569 | 73.2825 | 75.649 | 76.5831 | 73.9944 | 72.309 | 71.8941 | 73.8931 | 73.9534 | 72.6987 | 73.7347 | 73.8483
P09 | 100.2732 | 99.7047 | 98.7187 | 95.6321 | 96.1704 | 96.5523 | 97.4518 | 98.61 | 96.6394 | 95.9157 | 98.0974 | 97.2772 | 97.1625 | 97.6575
P10 | 75.6073 | 78.7164 | 78.2219 | 78.8638 | 78.2935 | 76.6422 | 75.3915 | 77.5248 | 78.2363 | 77.9858 | 78.166 | 77.9157 | 77.0904 | 77.6897
P11 | 87.3355 | 84.6895 | 86.5978 | 85.685 | 84.5446 | 83.3496 | 84.3125 | 84.6249 | 83.5483 | 85.4159 | 85.8198 | 84.5687 | 84.3329 | 84.9355
P12 | 83.2138 | 84.29 | 83.8306 | 83.0246 | 86.0759 | 90.7915 | 86.533 | 86.5098 | 86.6501 | 91.3223 | 84.1546 | 87.7134 | 88.1498 | 86.1172
Average | 83.7321 | 83.2825 | 83.5444 | 83.2739 | 83.9138 | 84.0043 | 83.355 | 83.3844 | 83.2443 | 84.1278 | 83.601 | 83.5137 | 83.5971 | 83.5921
SD | 8.8673 | 8.8993 | 8.6519 | 7.9961 | 8.0258 | 8.3704 | 8.8487 | 9.2962 | 9.1651 | 9.0619 | 8.3673 | 9.159 | 8.8769 | 8.57
TPR | 1 | 2 | 3 | 4 | 5 | 6 | 7 | 8 | 9 | 10 | First 5 min | Last 3 min | Last 5 min | Whole
P01 | 21.0123 | 21.7021 | 22.3568 | 23.1648 | 23.4327 | 23.8001 | 23.2804 | 23.6421 | 24.0225 | 24.1803 | 22.3094 | 23.7907 | 23.7022 | 22.9466
P02 | 15.553 | 15.9058 | 15.5071 | 15.9845 | 15.9195 | 15.7846 | 15.5153 | 15.8271 | 15.8975 | 15.534 | 15.7695 | 15.8169 | 15.7206 | 15.7487
P03 | 16.6584 | 16.4296 | 16.3986 | 15.3838 | 16.294 | 16.2652 | 15.7227 | 15.8727 | 15.496 | 16.3704 | 16.1999 | 15.911 | 15.9485 | 16.0768
P04 | 19.519 | 19.5015 | 18.2099 | 19.7411 | 20.3879 | 19.0399 | 18.2089 | 19.4577 | 18.4751 | 19.1633 | 19.4012 | 18.8554 | 18.785 | 19.1347
P05 | 28.0417 | 26.0866 | 26.4533 | 26.6287 | 26.3659 | 25.9303 | 27.2736 | 26.4053 | 25.3798 | 26.2312 | 26.6474 | 25.9893 | 26.2446 | 26.4501
P07 | 22.3008 | 20.0756 | 18.7825 | 18.3557 | 18.9437 | 19.5057 | 18.8643 | 19.34 | 19.6563 | 19.3778 | 19.5456 | 19.458 | 19.3643 | 19.4555
P08 | 14.1193 | 14.1817 | 13.3237 | 13.963 | 14.4013 | 14.612 | 14.2373 | 14.1095 | 13.9362 | 14.0741 | 13.9312 | 14.0399 | 14.1938 | 14.0574
P09 | 23.757 | 23.8481 | 23.2577 | 23.4044 | 23.576 | 23.3649 | 23.7736 | 24.2642 | 22.9411 | 23.5089 | 23.5708 | 23.6704 | 23.6282 | 23.5978
P10 | 19.8877 | 19.3237 | 19.6869 | 21.9506 | 19.983 | 19.0169 | 18.4608 | 18.7868 | 18.4698 | 21.4124 | 20.1564 | 19.5563 | 19.2025 | 19.7191
P11 | 13.7132 | 13.9331 | 13.7426 | 14.7545 | 14.0767 | 13.5837 | 14.0617 | 14.0983 | 13.8528 | 13.8096 | 14.0788 | 13.9099 | 13.9149 | 13.9713
P12 | 16.9057 | 16.9827 | 17.0863 | 16.901 | 17.1459 | 17.844 | 17.5102 | 17.4516 | 17.1082 | 18.2317 | 17.018 | 17.5254 | 17.5765 | 17.2873
Average | 19.2244 | 18.9064 | 18.6187 | 19.112 | 19.1388 | 18.977 | 18.8099 | 19.0232 | 18.6577 | 19.2631 | 18.9662 | 18.9567 | 18.9346 | 18.9496
SD | 4.3972 | 3.8934 | 4.0863 | 4.1767 | 4.0394 | 3.9764 | 4.2693 | 4.1792 | 3.9847 | 4.1882 | 4.0525 | 4.0804 | 4.0895 | 4.0583
PTT | 1 | 2 | 3 | 4 | 5 | 6 | 7 | 8 | 9 | 10 | First 5 min | Last 3 min | Last 5 min | Whole
P01 | 162.4733 | 164.7222 | 169.26 | 169.5362 | 170.7771 | 170.9048 | 170.4086 | 174.2695 | 171.2937 | 171.9069 | 167.1914 | 172.5571 | 171.7199 | 169.2098
P02 | 155.4667 | 156.6746 | 157.7361 | 159.3465 | 159.0853 | 158.8683 | 158.8183 | 159.9497 | 157.7117 | 157.3965 | 157.5617 | 158.4209 | 158.5969 | 158.0586
P03 | 176.625 | 176.8848 | 181.1733 | 176.24 | 176.8533 | 189.0324 | 182.5086 | 186.469 | 184.3295 | 185.8786 | 177.6876 | 185.4293 | 185.5975 | 181.4778
P04 | 176.1 | 176.6833 | 186.2248 | 187.6229 | 190.669 | 188.3324 | 186.7019 | 189.0774 | 188.8143 | 193.2143 | 183.3239 | 189.4618 | 188.6153 | 185.4657
P05 | 240.3175 | 237.9286 | 230.1667 | 237.1 | 240.6667 | 245.0381 | 262.0762 | NaN | NaN | NaN | 238.5848 | NaN | 255.261 | 244.1435
P07 | 225.7417 | 226.4548 | 228.1667 | 229.4833 | 225.0722 | 229.2278 | 228.6952 | 220.7167 | 227.2222 | 225.6389 | 226.9148 | 224.5259 | 226.237 | 226.5662
P08 | 186.3417 | 188.4667 | 186.1032 | 190.141 | 191.9103 | 194.339 | 194.7752 | 197.0984 | 192.0667 | 194.4692 | 188.4217 | 194.5448 | 194.5497 | 191.3679
P09 | 193.1133 | 194.1365 | 193.5657 | 196.3124 | 196.52 | 196.6724 | 196.1733 | 197.1171 | 194.0405 | 198.2708 | 194.6436 | 196.5677 | 196.5073 | 195.5206
P10 | 209.125 | 207.2222 | 208.2722 | 210.9533 | 209.8611 | 208.06 | 206.74 | 208.08 | 211.1733 | 211.6667 | 209.169 | 210.3067 | 209.1385 | 209.1572
P11 | 149.4533 | 151.9738 | 152.2875 | 156.725 | 156.5429 | 155.8833 | 157.8148 | 157.7667 | 158.08 | 157.0852 | 153.5565 | 157.6512 | 157.4119 | 155.7297
P12 | 208.4417 | 208.9611 | 209.1992 | 209.5611 | 209.5778 | 209.9048 | 209.6667 | 210.5556 | 208.9714 | 212.6952 | 209.1113 | 210.5143 | 210.2025 | 209.6374
Average | 189.3817 | 190.0099 | 191.105 | 193.002 | 193.4123 | 195.1148 | 195.8526 | 190.11 | 189.3703 | 190.8222 | 191.4697 | 189.998 | 195.8034 | 193.3031
SD | 29.1555 | 28.0117 | 26.024 | 26.8335 | 26.6663 | 27.5089 | 30.826 | 21.073 | 22.7432 | 23.1836 | 27.4826 | 22.2564 | 29.0563 | 27.6653

## I
RR | 1 | 2 | 3 | 4 | 5 | 6 | 7 | 8 | 9 | 10 | First 5 min | Last 3 min | Last 5 min | Whole | i | mean inspiration
P01 | 1.0077 | 1.037 | 1.0349 | 1.0221 | 1.0126 | 1.0179 | 1.0235 | 1.0433 | 1.0274 | 1.0005 | 1.0214 | 1.0267 | 1.0249 | 1.0228
P02 | 0.76828 | 0.75981 | 0.73653 | 0.7434 | 0.7464 | 0.71599 | 0.71229 | 0.73575 | 0.72889 | 0.71 | 0.75083 | 0.72996 | 0.72147 | 0.73866 | Key
P03 | 0.9976 | 0.9466 | 0.93443 | 0.92949 | 0.94848 | 0.94198 | 0.93152 | 0.93571 | 0.92115 | 0.94067 | 0.95234 | 0.92943 | 0.93414 | 0.94343 | Acronym | Variable | Unit
P04 | 0.84613 | 0.8576 | 0.80866 | 0.8071 | 0.79872 | 0.78424 | 0.74549 | 0.76771 | 0.81824 | 0.77245 | 0.82095 | 0.78079 | 0.77468 | 0.80063 | DBP | Diastolic blood pressure | mmHg
P05 | 1.0004 | 0.96708 | 0.98008 | 0.98776 | 0.97048 | 0.98016 | 0.98653 | 0.99611 | 0.99243 | 0.9778 | 0.98034 | 0.98956 | 0.98697 | 0.98359 | Fc | Heart rate | Beats per minute
[15 empty] | MAP | Mean arterial pressure | mmHg
P07 | 1.0293 | 0.98526 | 0.89444 | 0.88933 | 0.90807 | 0.88967 | 0.87389 | 0.91892 | 0.8876 | 0.8741 | 0.93676 | 0.89354 | 0.89202 | 0.91305 | PP | Pulse pressure | mmHg
P08 | 0.92472 | 0.93064 | 0.85337 | 0.87772 | 0.87218 | 0.86965 | 0.89638 | 0.84066 | 0.87043 | 0.87418 | 0.88496 | 0.86176 | 0.87026 | 0.87789 | PTT | Pulse transit time | ms
P09 | 1.0241 | 0.99339 | 1.0002 | 1.0165 | 1.0021 | 1.0118 | 1.0063 | 0.99978 | 0.99977 | 1.0346 | 1.0074 | 1.0097 | 1.0094 | 1.0084 | Q | Cardiac output | ml/min
P10 | 1.3038 | 1.1858 | 1.2275 | 1.379 | 1.2428 | 1.2154 | 1.2186 | 1.1689 | 1.2137 | 1.2525 | 1.2623 | 1.2117 | 1.2147 | 1.2394 | RR | RR interval | ms
P11 | 0.81333 | 0.88414 | 0.80121 | 0.92838 | 0.88304 | 0.87151 | 0.90396 | 0.88673 | 0.85147 | 0.87767 | 0.8644 | 0.87089 | 0.87964 | 0.87223 | SBP | Systolic blood pressure | mmHg
P12 | 0.90955 | 0.92317 | 0.92633 | 0.94417 | 0.9272 | 0.90567 | 0.95156 | 0.92358 | 0.91519 | 0.95966 | 0.92743 | 0.93054 | 0.92996 | 0.92865 | SV | Stroke volume | ml
[15 empty] | TPR | Toral peripheral resistance | mmHg⋅min⋅L-1
Average | 0.96591 | 0.95187 | 0.92706 | 0.95681 | 0.93746 | 0.92762 | 0.93182 | 0.92883 | 0.92966 | 0.934 | 0.94628 | 0.93041 | 0.93074 | 0.93897
SD | 0.14391 | 0.10804 | 0.13519 | 0.16357 | 0.1297 | 0.1322 | 0.13707 | 0.12379 | 0.12785 | 0.14324 | 0.13238 | 0.13052 | 0.1322 | 0.13128
fc | 1 | 2 | 3 | 4 | 5 | 6 | 7 | 8 | 9 | 10 | First 5 min | Last 3 min | Last 5 min | Whole
P01 | 58.8684 | 57.1356 | 57.2999 | 58.1571 | 58.7484 | 58.3678 | 58.2984 | 57.1808 | 58.2692 | 59.7645 | 58.1172 | 58.1954 | 58.2214 | 58.175
P02 | 77.5283 | 78.7251 | 81.0455 | 80.8688 | 79.6822 | 83.4543 | 83.9271 | 80.9312 | 81.7758 | 84.2435 | 79.5536 | 81.662 | 82.7499 | 80.8789
P03 | 57.4355 | 60.9542 | 62.1065 | 62.6572 | 61.6149 | 62.5053 | 62.7958 | 62.8105 | 63.392 | 62.5115 | 60.8951 | 63.0701 | 62.8027 | 61.8295
P04 | 70.8406 | 69.4822 | 73.8665 | 75.0879 | 75.3313 | 76.4897 | 80.0091 | 77.8061 | 73.161 | 77.228 | 73.1674 | 76.5329 | 77.2229 | 74.9479
P05 | 58.5238 | 60.8254 | 60.4534 | 59.9065 | 61.0405 | 60.595 | 60.0202 | 59.3092 | 59.5727 | 60.0942 | 60.1969 | 59.6276 | 59.9109 | 60.0568
P07 | 57.5364 | 58.5251 | 64.6029 | 65.4579 | 66.108 | 64.4344 | 66.0141 | 63.3592 | 65.2942 | 66.282 | 62.5839 | 64.9785 | 64.8642 | 63.8142
P08 | 63.7433 | 63.1242 | 69.5409 | 67.1783 | 67.9473 | 67.5736 | 66.0765 | 69.4338 | 67.9216 | 67.4462 | 66.8099 | 68.2672 | 67.6903 | 67.2332
P09 | 58.0039 | 59.3893 | 59.0334 | 58.2361 | 59.3235 | 58.7552 | 58.8633 | 59.4208 | 59.1728 | 57.5394 | 58.7428 | 58.8124 | 58.8111 | 58.7749
P10 | 45.4211 | 49.2035 | 47.4877 | 43.4612 | 46.978 | 49.1207 | 48.4559 | 50.7385 | 48.6829 | 46.9223 | 46.7077 | 48.7812 | 48.7537 | 47.6871
P11 | 72.3261 | 66.5371 | 73.4061 | 63.5101 | 65.558 | 67.5458 | 65.7437 | 65.7497 | 68.9355 | 67.159 | 68.0908 | 67.4075 | 66.9025 | 67.4804
P12 | 65.2104 | 63.9816 | 63.605 | 62.6907 | 63.4198 | 65.3122 | 61.8292 | 63.7431 | 64.6891 | 61.9509 | 63.5777 | 63.5327 | 63.5531 | 63.5658
Average | 62.3125 | 62.5349 | 64.768 | 63.3829 | 64.1593 | 64.9231 | 64.7303 | 64.5894 | 64.6243 | 64.6492 | 63.4948 | 64.6243 | 64.6802 | 64.0403
SD | 8.8975 | 7.5307 | 9.2708 | 9.619 | 8.6631 | 9.2021 | 9.9067 | 8.7936 | 8.6501 | 9.9005 | 8.5752 | 8.9885 | 9.2478 | 8.8041
SV | 1 | 2 | 3 | 4 | 5 | 6 | 7 | 8 | 9 | 10 | First 5 min | Last 3 min | Last 5 min | Whole
P01 | 57.421 | 56.8634 | 55.2578 | 54.85 | 54.7517 | 53.8395 | 53.9934 | 54.5016 | 53.62 | 53.096 | 55.9522 | 53.8251 | 53.9617 | 55.0481
P02 | 81.0818 | 80.0804 | 77.518 | 75.0595 | 75.5873 | 75.4515 | 75.703 | 75.8751 | 76.8267 | 75.7047 | 78.0737 | 76.1663 | 75.9208 | 77.0403
P03 | 72.3309 | 71.3837 | 74.4574 | 77.3812 | 73.6203 | 71.9714 | 72.582 | 71.5312 | 72.8918 | 71.2402 | 73.9891 | 71.7966 | 72.0647 | 73.0465
P04 | 62.8997 | 63.9401 | 64.4177 | 61.3931 | 58.4674 | 60.9318 | 60.3722 | 61.36 | 64.1071 | 57.6253 | 62.2712 | 61.0778 | 60.9783 | 61.647
P05 | 49.9039 | 50.5478 | 50.9576 | 50.0158 | 49.9328 | 52.7797 | 51.1093 | 50.6698 | 51.5137 | 48.6302 | 50.419 | 50.3884 | 51.0368 | 50.7216
P07 | 77.5424 | 78.9402 | 76.493 | 76.6196 | 80.5298 | 73.3525 | 75.5431 | 78.9836 | 73.2646 | 74.8881 | 78.1898 | 75.7121 | 75.4571 | 76.6923
P08 | 83.7406 | 81.4915 | 79.4484 | 78.7305 | 77.9225 | 77.6208 | 78.3552 | 74.906 | 76.9425 | 77.4948 | 80.2521 | 76.4478 | 77.0639 | 78.7193
P09 | 69.5222 | 69.2873 | 69.7442 | 68.4176 | 68.3482 | 69.4335 | 67.7426 | 67.5582 | 69.9425 | 69.3056 | 69.2514 | 68.7387 | 68.6759 | 68.9806
P10 | 90.2324 | 90.626 | 90.6391 | 89.2094 | 90.0584 | 91.0412 | 91.6178 | 89.4984 | 90.689 | 86.6285 | 90.0773 | 88.9387 | 89.8036 | 89.9913
P11 | 92.1911 | 93.1273 | 87.0037 | 90.4506 | 91.1169 | 90.6788 | 89.5772 | 89.809 | 87.34 | 91.1969 | 90.5465 | 89.3542 | 89.6464 | 90.0372
P12 | 76.6919 | 78.0833 | 77.577 | 79.0632 | 79.8166 | 78.5341 | 80.3402 | 78.1558 | 78.8421 | 81.5685 | 78.371 | 79.289 | 79.3395 | 78.8468
Average | 73.9598 | 74.0337 | 73.0467 | 72.8355 | 72.7411 | 72.3304 | 72.4487 | 72.0772 | 72.3618 | 71.5799 | 73.3994 | 71.9759 | 72.1772 | 72.7974
SD | 13.2693 | 13.2301 | 12.2041 | 12.9866 | 13.6047 | 12.7539 | 13.199 | 12.7583 | 12.2643 | 13.5734 | 12.894 | 12.7259 | 12.7758 | 12.8024
Q | 1 | 2 | 3 | 4 | 5 | 6 | 7 | 8 | 9 | 10 | First 5 min | Last 3 min | Last 5 min | Whole
P01 | 3377.8829 | 3246.4438 | 3163.324 | 3185.1253 | 3212.4272 | 3138.0465 | 3142.78 | 3107.9393 | 3121.5118 | 3167.9671 | 3248.615 | 3126.2156 | 3136.1054 | 3198.0903
P02 | 6284.504 | 6301.9633 | 6281.4678 | 6062.0904 | 6090.5337 | 6276.5335 | 6343.0238 | 6169.0388 | 6267.0686 | 6486.4182 | 6232.837 | 6245.4724 | 6281.4725 | 6253.0029
P03 | 4152.1916 | 4362.5518 | 4646.3286 | 4863.1261 | 4555.1652 | 4510.693 | 4577.0004 | 4515.0149 | 4645.648 | 4484.8522 | 4520.2334 | 4554.3625 | 4547.9595 | 4533.8135
P04 | 4415.8075 | 4367.5016 | 4764.689 | 4545.8885 | 4339.2527 | 4522.0566 | 4762.636 | 4573.943 | 4623.2851 | 4437.2931 | 4522.5327 | 4555.8422 | 4592.6844 | 4553.331
P05 | 2922.7176 | 3078.2363 | 3082.1718 | 2998.0253 | 3048.3553 | 3199.0024 | 3068.7811 | 3006.7644 | 3068.6681 | 2928.5436 | 3037.1747 | 3006.5241 | 3059.5939 | 3048.1555
P07 | 4452.4728 | 4626.3159 | 4967.9707 | 5049.7752 | 5338.3428 | 4748.3574 | 5000.4941 | 5015.3674 | 4802.1673 | 4998.6365 | 4907.3259 | 4938.7237 | 4911.7082 | 4908.6568
P08 | 5340.3851 | 5149.5675 | 5534.3131 | 5299.9377 | 5301.6443 | 5251.0467 | 5184.0531 | 5204.1967 | 5238.0813 | 5236.9711 | 5366.7737 | 5226.4164 | 5222.8698 | 5297.5891
P09 | 4031.052 | 4115.9084 | 4116.2344 | 3985.3939 | 4056.0864 | 4076.3768 | 3987.1889 | 4015.3234 | 4141.6997 | 3982.5038 | 4067.8158 | 4042.0539 | 4037.7743 | 4053.6786
P10 | 4092.2506 | 4450.8355 | 4295.0019 | 3877.7705 | 4222.1215 | 4472.5154 | 4436.2787 | 4547.4541 | 4408.2175 | 4066.9726 | 4201.7771 | 4340.8814 | 4378.86 | 4288.8104
P11 | 6644.9887 | 6195.465 | 6363.4135 | 5743.7545 | 5969.768 | 6122.9306 | 5889.8866 | 5901.6931 | 6012.2688 | 6124.8427 | 6148.3369 | 6017.4659 | 5994.0771 | 6066.2385
P12 | 5003.6975 | 4997.5202 | 4936.3586 | 4958.8422 | 5064.4836 | 5173.0096 | 4963.4341 | 4983.3086 | 5098.6516 | 5043.4905 | 4984.1566 | 5033.9806 | 5048.5695 | 5015.2128
Average | 4610.7228 | 4626.5736 | 4741.0249 | 4597.2482 | 4654.3801 | 4680.9608 | 4668.687 | 4640.004 | 4675.2062 | 4632.5901 | 4657.9617 | 4644.3581 | 4655.6068 | 4656.0527
SD | 1134.6361 | 1020.2975 | 1075.3528 | 990.2773 | 1007.9791 | 1011.7697 | 1009.0136 | 997.0129 | 1009.3775 | 1103.7663 | 1028.5595 | 1023.9287 | 1015.2207 | 1018.6978
SBP | 1 | 2 | 3 | 4 | 5 | 6 | 7 | 8 | 9 | 10 | First 5 min | Last 3 min | Last 5 min | Whole
P01 | 99.6044 | 97.3598 | 96.7825 | 100.7927 | 101.7857 | 102.2904 | 100.4618 | 101.5185 | 102.639 | 104.7714 | 99.307 | 102.1484 | 101.8756 | 100.5255
P02 | 123.8571 | 128.0242 | 127.3374 | 127.6053 | 127.7399 | 128.0516 | 127.2292 | 126.7196 | 129.4067 | 129.0289 | 127.2252 | 128.3391 | 128.048 | 127.6201
P03 | 101.1877 | 100.7992 | 104.4382 | 106.3202 | 102.2069 | 101.4045 | 99.9731 | 98.6504 | 99.3659 | 98.8262 | 103.0748 | 98.8684 | 99.6854 | 101.4147
P04 | 109.7536 | 106.7133 | 110.0322 | 109.324 | 107.8558 | 106.627 | 105.2197 | 106.2113 | 101.4699 | 104.9297 | 108.7405 | 103.8975 | 104.843 | 106.859
P05 | 107.8586 | 102.3149 | 101.8947 | 99.9388 | 98.6738 | 104.1534 | 102.4216 | 98.2585 | 98.3034 | 94.1403 | 102.1465 | 97.0979 | 99.6769 | 100.9369
P07 | 118.4928 | 115.7174 | 115.9742 | 113.4627 | 120.282 | 113.0866 | 115.6168 | 119.5587 | 117.0546 | 116.9109 | 116.6401 | 117.8414 | 116.5669 | 116.5571
P08 | 106.8388 | 103.3271 | 101.9693 | 102.3762 | 106.1461 | 105.4331 | 104.2509 | 101.0307 | 101.8496 | 102.1988 | 104.3083 | 101.693 | 102.9526 | 103.6565
P09 | 130.9556 | 129.8912 | 127.5154 | 123.2097 | 125.4818 | 125.9312 | 126.2175 | 128.5885 | 126.1763 | 124.6226 | 127.603 | 126.7662 | 126.4779 | 127.0735
P10 | 112.948 | 116.8745 | 116.3115 | 116.9735 | 116.1928 | 114.3018 | 113.5124 | 114.8803 | 114.8759 | 114.4118 | 116.0514 | 114.7227 | 114.3137 | 115.2708
P11 | 117.7746 | 115.0884 | 115.5696 | 114.3538 | 112.92 | 111.7023 | 112.5475 | 112.731 | 111.5128 | 114.0539 | 115.2229 | 112.8552 | 112.6226 | 113.6824
P12 | 117.9566 | 119.0649 | 117.7883 | 117.6789 | 121.7806 | 129.2734 | 122.2294 | 121.6577 | 123.3728 | 131.746 | 118.971 | 124.5903 | 125.2209 | 122.0411
Average | 113.3843 | 112.2886 | 112.3285 | 112.0032 | 112.8241 | 112.9323 | 111.7891 | 111.8005 | 111.457 | 112.331 | 112.6628 | 111.7109 | 112.0258 | 112.3307
SD | 9.5399 | 10.9989 | 10.2507 | 9.1486 | 10.1685 | 10.4269 | 10.1461 | 11.3198 | 11.4581 | 12.502 | 9.8742 | 11.6117 | 10.9892 | 10.3309
DBP | 1 | 2 | 3 | 4 | 5 | 6 | 7 | 8 | 9 | 10 | First 5 min | Last 3 min | Last 5 min | Whole
P01 | 59.0047 | 58.4423 | 58.6283 | 60.4285 | 60.8788 | 61.5394 | 60.4634 | 60.6803 | 61.8387 | 62.868 | 59.4485 | 61.3854 | 61.1923 | 60.2697
P02 | 83.642 | 86.2241 | 86.1565 | 87.3462 | 86.7417 | 87.2991 | 86.7896 | 86.3822 | 87.8636 | 87.7546 | 86.1818 | 87.3034 | 87.1955 | 86.6684
P03 | 56.9978 | 58.0762 | 59.7826 | 58.9428 | 58.3814 | 58.5376 | 56.5936 | 56.4726 | 55.9619 | 57.1061 | 58.4054 | 56.436 | 56.9536 | 57.6943
P04 | 72.8655 | 70.406 | 72.4616 | 73.2319 | 73.3904 | 71.8769 | 71.4318 | 71.52 | 67.8015 | 72.5397 | 72.4669 | 70.4084 | 70.9629 | 71.7408
P05 | 71.2085 | 67.6659 | 67.3911 | 66.5722 | 65.8446 | 67.3855 | 67.3236 | 65.0294 | 64.2064 | 63.4329 | 67.6654 | 64.2793 | 65.5607 | 66.6345
P07 | 73.2183 | 70.2169 | 71.0007 | 69.4641 | 72.4538 | 70.4259 | 71.2575 | 72.3391 | 73.2435 | 72.3346 | 71.0717 | 72.6391 | 71.8774 | 71.5073
P08 | 58.4099 | 57.8067 | 57.9844 | 58.4379 | 60.7843 | 60.1688 | 59.0958 | 58.3193 | 57.8781 | 58.1618 | 58.8075 | 58.1197 | 58.7248 | 58.7677
P09 | 84.2821 | 83.0279 | 81.6191 | 80.1112 | 81.0962 | 81.4136 | 81.8782 | 83.2971 | 80.6799 | 80.0243 | 82.0377 | 81.6142 | 81.6274 | 81.8446
P10 | 58.5896 | 61.7121 | 61.2195 | 62.4903 | 61.6235 | 59.6822 | 58.4722 | 60.6703 | 60.2152 | 61.7412 | 61.3076 | 60.8756 | 60.1367 | 60.7645
P11 | 73.2626 | 70.8815 | 73.306 | 71.5783 | 70.3777 | 69.5964 | 70.7378 | 70.7941 | 70.7272 | 71.6095 | 72.0203 | 71.1343 | 70.8015 | 71.2817
P12 | 67.3602 | 67.4492 | 66.8301 | 66.2584 | 67.8381 | 72.6657 | 67.5104 | 68.7778 | 69.6825 | 72.1583 | 67.1728 | 69.8065 | 70.0161 | 68.5695
Average | 68.9855 | 68.3553 | 68.7618 | 68.6238 | 69.0373 | 69.1446 | 68.3231 | 68.5711 | 68.1908 | 69.0665 | 68.7805 | 68.5456 | 68.6408 | 68.7039
SD | 9.8534 | 9.5355 | 9.3231 | 9.0842 | 8.9783 | 9.1944 | 9.6543 | 9.7502 | 9.7625 | 9.4545 | 9.2831 | 9.6685 | 9.5266 | 9.3677
PP | 1 | 2 | 3 | 4 | 5 | 6 | 7 | 8 | 9 | 10 | First 5 min | Last 3 min | Last 5 min | Whole
P01 | 40.5997 | 38.9174 | 38.1542 | 40.3642 | 40.907 | 40.751 | 39.9984 | 40.8382 | 40.8002 | 41.9034 | 39.8585 | 40.763 | 40.6834 | 40.2558
P02 | 40.2152 | 41.8001 | 41.1809 | 40.259 | 40.9982 | 40.7525 | 40.4396 | 40.3373 | 41.5431 | 41.2743 | 41.0434 | 41.0357 | 40.8525 | 40.9518
P03 | 44.1899 | 42.723 | 44.6555 | 47.3774 | 43.8255 | 42.8669 | 43.3796 | 42.1778 | 43.4039 | 41.7201 | 44.6695 | 42.4324 | 42.7318 | 43.7204
P04 | 36.8882 | 36.3073 | 37.5706 | 36.0921 | 34.4654 | 34.7501 | 33.7878 | 34.6913 | 33.6684 | 32.39 | 36.2736 | 33.4891 | 33.8802 | 35.1181
P05 | 36.6501 | 34.649 | 34.5037 | 33.3667 | 32.8292 | 36.7679 | 35.098 | 33.2291 | 34.0971 | 30.7074 | 34.4811 | 32.8186 | 34.1162 | 34.3024
P07 | 45.2745 | 45.5005 | 44.9735 | 43.9985 | 47.8282 | 42.6607 | 44.3593 | 47.2197 | 43.8111 | 44.5763 | 45.5684 | 45.2024 | 44.6896 | 45.0498
P08 | 48.4289 | 45.5203 | 43.9849 | 43.9383 | 45.3618 | 45.2643 | 45.1551 | 42.7114 | 43.9715 | 44.037 | 45.5008 | 43.5733 | 44.2279 | 44.8888
P09 | 46.6735 | 46.8633 | 45.8964 | 43.0985 | 44.3856 | 44.5176 | 44.3393 | 45.2914 | 45.4964 | 44.5982 | 45.5653 | 45.1519 | 44.8505 | 45.2289
P10 | 54.3585 | 55.1624 | 55.092 | 54.4833 | 54.5693 | 54.6196 | 55.0402 | 54.21 | 54.6607 | 52.6706 | 54.7438 | 53.8471 | 54.1769 | 54.5063
P11 | 44.512 | 44.2069 | 42.2636 | 42.7755 | 42.5423 | 42.1059 | 41.8098 | 41.9369 | 40.7855 | 42.4444 | 43.2027 | 41.721 | 41.8211 | 42.4007
P12 | 50.5964 | 51.6158 | 50.9582 | 51.4205 | 53.9425 | 56.6077 | 54.7191 | 52.8799 | 53.6903 | 59.5876 | 51.7982 | 54.7838 | 55.2047 | 53.4716
Average | 44.3988 | 43.9333 | 43.5667 | 43.3795 | 43.7868 | 43.7877 | 43.466 | 43.2294 | 43.2662 | 43.2645 | 43.8823 | 43.1653 | 43.385 | 43.6268
SD | 5.5519 | 6.1178 | 5.9246 | 6.1422 | 6.8055 | 6.6237 | 6.7278 | 6.5108 | 6.6006 | 8.0238 | 6.0045 | 6.8627 | 6.7347 | 6.3312
MAP | 1 | 2 | 3 | 4 | 5 | 6 | 7 | 8 | 9 | 10 | First 5 min | Last 3 min | Last 5 min | Whole
P01 | 71.1846 | 70.1176 | 70.0746 | 72.5377 | 73.1509 | 73.7647 | 72.4629 | 72.9318 | 74.0788 | 75.439 | 71.406 | 73.6143 | 73.3973 | 72.3464
P02 | 95.7065 | 98.7641 | 98.5108 | 99.4239 | 99.0412 | 99.5249 | 98.9215 | 98.4834 | 100.3265 | 100.1369 | 98.4948 | 99.6141 | 99.4512 | 98.9539
P03 | 70.2547 | 70.8931 | 73.1793 | 73.156 | 71.529 | 71.3977 | 69.6074 | 69.1259 | 68.9831 | 69.6221 | 71.8062 | 69.1657 | 69.7732 | 70.8104
P04 | 83.9319 | 81.2982 | 83.7328 | 84.0595 | 83.73 | 82.302 | 81.5682 | 81.9274 | 77.902 | 82.2567 | 83.349 | 80.4551 | 81.1269 | 82.2763
P05 | 82.2035 | 78.0606 | 77.7422 | 76.5822 | 75.6934 | 78.4158 | 77.853 | 74.9981 | 74.4355 | 72.6451 | 78.0097 | 74.1249 | 75.7955 | 76.9252
P07 | 86.8006 | 83.867 | 84.4928 | 82.6637 | 86.8022 | 83.2241 | 84.5653 | 86.505 | 86.3868 | 85.7075 | 84.7422 | 86.1998 | 85.2843 | 85.0223
P08 | 72.9386 | 71.4628 | 71.1799 | 71.6194 | 74.3929 | 73.7481 | 72.6423 | 71.1327 | 71.0696 | 71.3729 | 72.4578 | 71.1917 | 71.9931 | 72.2344
P09 | 98.2841 | 97.0869 | 95.388 | 93.0407 | 94.4119 | 94.7688 | 95.18 | 96.8845 | 94.3288 | 93.4038 | 95.7073 | 95.1598 | 95.0826 | 95.4133
P10 | 74.8971 | 78.2608 | 77.7471 | 78.8353 | 77.9943 | 76.068 | 74.9842 | 76.9333 | 76.6134 | 77.5424 | 77.7308 | 77.0297 | 76.3898 | 77.1164
P11 | 86.6162 | 84.1435 | 85.9851 | 84.411 | 83.1404 | 82.2281 | 83.2807 | 83.3752 | 82.9629 | 84.3428 | 84.9811 | 83.6506 | 83.3478 | 84.0019
P12 | 82.5391 | 82.9339 | 82.1175 | 81.6846 | 84.0209 | 89.648 | 83.9261 | 84.6418 | 85.7896 | 90.0346 | 82.7123 | 86.2416 | 86.5775 | 84.611
Average | 82.3052 | 81.5353 | 81.8318 | 81.6376 | 82.1734 | 82.2809 | 81.3629 | 81.5399 | 81.1706 | 82.0458 | 81.9452 | 81.4952 | 81.6563 | 81.7919
SD | 9.423 | 9.5959 | 9.2193 | 8.6575 | 8.8159 | 9.0873 | 9.3071 | 9.8024 | 9.8464 | 9.7949 | 9.0555 | 9.7977 | 9.4991 | 9.2211
TPR | 1 | 2 | 3 | 4 | 5 | 6 | 7 | 8 | 9 | 10 | First 5 min | Last 3 min | Last 5 min | Whole
P01 | 21.1054 | 21.6061 | 22.1636 | 22.8048 | 22.771 | 23.5277 | 23.0604 | 23.4693 | 23.738 | 23.8066 | 22.013 | 23.5475 | 23.4107 | 22.6559
P02 | 15.2506 | 15.686 | 15.7172 | 16.4182 | 16.4052 | 16.0364 | 15.6472 | 16.1099 | 16.1576 | 14.8945 | 15.837 | 15.9759 | 15.8935 | 15.8604
P03 | 17.0824 | 16.4562 | 16.0456 | 15.2448 | 15.9518 | 16.0732 | 15.4879 | 15.6091 | 15.1777 | 15.9086 | 16.1385 | 15.5262 | 15.6531 | 15.9007
P04 | 19.2871 | 18.7224 | 17.7292 | 18.5436 | 19.5995 | 18.4186 | 17.4883 | 18.6991 | 17.3314 | 18.8515 | 18.6605 | 18.1599 | 18.1064 | 18.4172
P05 | 28.3657 | 25.4761 | 25.2784 | 25.6031 | 24.8767 | 24.5467 | 25.4378 | 25.0455 | 24.4351 | 25.0476 | 25.8055 | 24.8281 | 24.8965 | 25.3603
P07 | 19.7453 | 18.5227 | 17.4738 | 16.9191 | 16.6771 | 17.9531 | 17.2509 | 17.5734 | 18.5115 | 17.6754 | 17.7543 | 17.9201 | 17.7994 | 17.7829
P08 | 13.8024 | 13.993 | 12.9361 | 13.5791 | 14.0956 | 14.124 | 14.0863 | 13.7437 | 13.674 | 13.7195 | 13.6076 | 13.7124 | 13.8695 | 13.7335
P09 | 24.3982 | 23.6395 | 23.2255 | 23.3929 | 23.3301 | 23.3124 | 23.92 | 24.1819 | 22.8552 | 23.4839 | 23.5726 | 23.6034 | 23.6087 | 23.5896
P10 | 18.4593 | 17.7001 | 18.1765 | 20.4288 | 18.5821 | 17.1191 | 17.0194 | 17.0373 | 17.4636 | 19.2931 | 18.644 | 17.9313 | 17.6025 | 18.1452
P11 | 13.0901 | 13.6056 | 13.5435 | 14.72 | 13.9611 | 13.4746 | 14.1665 | 14.152 | 13.8886 | 13.8052 | 13.8506 | 13.9545 | 13.9505 | 13.8858
P12 | 16.5219 | 16.62 | 16.6683 | 16.4973 | 16.6319 | 17.287 | 16.9449 | 17.0175 | 16.843 | 17.8818 | 16.6258 | 17.1595 | 17.1406 | 16.874
Average | 18.828 | 18.3662 | 18.0871 | 18.5592 | 18.4438 | 18.3521 | 18.2282 | 18.4217 | 18.1887 | 18.5789 | 18.41 | 18.3926 | 18.3574 | 18.3823
SD | 4.5576 | 3.8095 | 3.9271 | 3.9567 | 3.7564 | 3.8053 | 4.002 | 4.0073 | 3.8318 | 4.0277 | 3.9203 | 3.9091 | 3.889 | 3.8873
PTT | 1 | 2 | 3 | 4 | 5 | 6 | 7 | 8 | 9 | 10 | First 5 min | Last 3 min | Last 5 min | Whole
P01 | 167.7467 | 167.2778 | 175.1467 | 174.0571 | 175.5543 | 174.4762 | 173.7238 | 177.6457 | 172.9206 | 174.8995 | 171.7848 | 175.4315 | 174.8333 | 173.1109
P02 | 157.7333 | 158.3492 | 159.2341 | 162.3263 | 161.8929 | 161.381 | 161.4111 | 162.5 | 160.4622 | 158.6375 | 159.7091 | 160.6687 | 160.9717 | 160.3152
P03 | 184.05 | 181.8457 | 183.1467 | 182.08 | 182.8533 | 199.0514 | 188.6933 | 188.7524 | 191.04 | 191.9467 | 182.9211 | 190.8495 | 192.0278 | 187.3815
P04 | 175.3467 | 169.7667 | 190.2968 | 192.0762 | 194.1333 | 190.3905 | 193.1333 | 192.8214 | 192.2857 | 197.831 | 184.2921 | 194.4026 | 193.262 | 188.0794
P05 | 251.7333 | 238.5 | 235.1667 | 241 | 244.5 | 247.5111 | 250.6 | 229.3714 | 283.2 | NaN | 243.681 | 247.3143 | 248.6876 | 245.7671
P07 | 231.4 | 233.6429 | 233.4 | 234.4333 | 228.8444 | 235.6556 | 235.2571 | 225.5111 | 233.0889 | 230.8333 | 232.4319 | 229.8111 | 231.9873 | 232.1956
P08 | 189.9333 | 193.4667 | 189.1111 | 193.6533 | 195.1381 | 198.9067 | 198.3924 | 199.8095 | 195.8133 | 198.9638 | 192.0603 | 198.1956 | 198.3771 | 195.0973
P09 | 196.12 | 195.6889 | 197.2533 | 198.6933 | 198.24 | 197.7429 | 200.1467 | 198.3333 | 195.1667 | 199.3333 | 197.0247 | 197.7143 | 198.227 | 197.5905
P10 | 211.0833 | 211.8889 | 213.6 | 213.64 | 214.3333 | 211.7867 | 210.84 | 210.64 | 212.9067 | 216.5333 | 212.9333 | 213.36 | 212.5205 | 212.7484
P11 | 152.6667 | 154.3476 | 154.9583 | 160.1167 | 161.0762 | 159.1667 | 160.7407 | 161.1667 | 160.3 | 159.6296 | 156.7186 | 160.3333 | 160.2696 | 158.722
P12 | 208.85 | 210.9667 | 211.1667 | 211.5889 | 212.2 | 212.1867 | 211.2222 | 212.6111 | 211.0095 | 213.8571 | 210.9977 | 212.3031 | 212.0526 | 211.5063
Average | 193.333 | 192.3401 | 194.7709 | 196.6968 | 197.1605 | 198.9323 | 198.5601 | 196.2875 | 200.7449 | 194.2465 | 194.9595 | 198.2167 | 198.4742 | 196.5922
SD | 30.6925 | 29.0256 | 26.7838 | 26.7879 | 26.4534 | 27.7729 | 28.1469 | 22.867 | 35.1456 | 23.8672 | 28.0565 | 26.9625 | 27.4224 | 27.6248

## E
RR | 1 | 2 | 3 | 4 | 5 | 6 | 7 | 8 | 9 | 10 | First 5 min | Last 3 min | Last 5 min | Whole | e | mean expiration
P01 | 1.0471 | 1.0791 | 1.1045 | 1.1115 | 1.0997 | 1.1123 | 1.1062 | 1.1115 | 1.0972 | 1.1013 | 1.088 | 1.1039 | 1.1069 | 1.0962
P02 | 0.88803 | 0.85382 | 0.77964 | 0.79252 | 0.77968 | 0.77216 | 0.77771 | 0.77756 | 0.7706 | 0.7733 | 0.82465 | 0.77386 | 0.77431 | 0.79948 | Key
P03 | 1.1272 | 1.1198 | 1.1277 | 1.0809 | 1.1319 | 1.0941 | 1.0639 | 1.104 | 1.0586 | 1.1136 | 1.1164 | 1.0887 | 1.0861 | 1.1016 | Acronym | Variable | Unit
P04 | 0.90223 | 0.923 | 0.87443 | 0.88183 | 0.86655 | 0.88293 | 0.82267 | 0.84653 | 0.87004 | 0.83812 | 0.88988 | 0.85039 | 0.85265 | 0.87162 | DBP | Diastolic blood pressure | mmHg
P05 | 1.0667 | 1.0336 | 1.048 | 1.0453 | 1.0321 | 1.0364 | 1.066 | 1.0673 | 1.0609 | 1.0663 | 1.0448 | 1.0647 | 1.0591 | 1.0518 | Fc | Heart rate | Beats per minute
[15 empty] | MAP | Mean arterial pressure | mmHg
P07 | 1.3538 | 1.293 | 1.2221 | 1.2194 | 1.2443 | 1.2341 | 1.1904 | 1.2051 | 1.1678 | 1.2095 | 1.2639 | 1.1941 | 1.2053 | 1.2328 | PP | Pulse pressure | mmHg
P08 | 1.1033 | 1.067 | 0.97624 | 1.0151 | 1.0104 | 1.0167 | 1.0343 | 0.94739 | 1.0323 | 1.0153 | 1.0257 | 0.99834 | 1.0092 | 1.0177 | PTT | Pulse transit time | ms
P09 | 1.0254 | 1.0332 | 1.0429 | 1.0584 | 1.0563 | 1.0423 | 1.0429 | 1.0598 | 1.0463 | 1.0768 | 1.0442 | 1.0608 | 1.0532 | 1.0485 | Q | Cardiac output | ml/min
P10 | 1.5135 | 1.4707 | 1.5049 | 1.5955 | 1.5283 | 1.4732 | 1.5146 | 1.4665 | 1.3946 | 1.5395 | 1.5148 | 1.4668 | 1.4773 | 1.4973 | RR | RR interval | ms
P11 | 0.96248 | 0.9624 | 0.86833 | 0.96052 | 0.95289 | 0.91655 | 0.92226 | 0.924 | 0.91308 | 0.90616 | 0.93809 | 0.91237 | 0.91698 | 0.92583 | SBP | Systolic blood pressure | mmHg
P12 | 0.9949 | 1.0252 | 1.0371 | 1.0438 | 1.0384 | 1.0107 | 1.047 | 1.0369 | 1.0269 | 1.0343 | 1.0302 | 1.034 | 1.0309 | 1.0306 | SV | Stroke volume | ml
[15 empty] | TPR | Toral peripheral resistance | mmHg⋅min⋅L-1
Average | 1.0895 | 1.0782 | 1.0533 | 1.0732 | 1.0673 | 1.0538 | 1.0535 | 1.0497 | 1.0398 | 1.0613 | 1.071 | 1.0498 | 1.052 | 1.0612
SD | 0.18932 | 0.17224 | 0.19698 | 0.20712 | 0.19763 | 0.1856 | 0.19532 | 0.18624 | 0.16246 | 0.20368 | 0.18783 | 0.18364 | 0.18601 | 0.18663
fc | 1 | 2 | 3 | 4 | 5 | 6 | 7 | 8 | 9 | 10 | First 5 min | Last 3 min | Last 5 min | Whole
P01 | 58.23 | 56.5375 | 55.2242 | 54.7075 | 55.1407 | 54.6144 | 54.7099 | 54.4982 | 55.0484 | 54.7944 | 55.9899 | 54.7776 | 54.6918 | 55.4215
P02 | 68.1949 | 70.5509 | 77.6965 | 76.6766 | 78.1771 | 78.35 | 78.3075 | 77.7887 | 80.1117 | 78.174 | 73.7528 | 78.7284 | 78.5619 | 76.1573
P03 | 55.7987 | 55.699 | 55.4347 | 57.7122 | 54.951 | 56.6172 | 58.0371 | 56.0481 | 58.6379 | 55.2011 | 55.9675 | 56.8137 | 56.9441 | 56.4458
P04 | 67.3522 | 66.0563 | 68.8031 | 67.7379 | 69.2319 | 68.2857 | 73.6802 | 71.7116 | 70.0836 | 72.4762 | 67.7773 | 71.5711 | 71.1799 | 69.4465
P05 | 57.3296 | 58.9609 | 58.0631 | 58.168 | 58.7744 | 58.4854 | 57.1899 | 57.1916 | 57.4004 | 57.3433 | 58.2919 | 57.3095 | 57.5295 | 57.9185
P07 | 45.7279 | 48.9657 | 52.2389 | 51.7494 | 50.4555 | 51.7612 | 53.3876 | 54.092 | 54.1067 | 52.5632 | 50.0544 | 53.5873 | 53.0024 | 51.6147
P08 | 57.05 | 57.9528 | 62.3243 | 60.2373 | 60.3955 | 60.8954 | 59.2581 | 64.0224 | 59.606 | 60.5189 | 60.0588 | 61.3824 | 60.8602 | 60.4441
P09 | 59.5072 | 58.6174 | 58.6998 | 57.519 | 57.2901 | 58.1744 | 58.4898 | 57.1112 | 57.7813 | 56.5737 | 58.2502 | 57.1491 | 57.642 | 57.964
P10 | 40.3801 | 42.8826 | 41.6539 | 37.8891 | 40.8677 | 41.1702 | 40.8185 | 41.525 | 44.7874 | 39.368 | 40.9032 | 41.8935 | 41.564 | 41.2007
P11 | 64.2687 | 63.3218 | 71.2213 | 63.8188 | 65.2256 | 67.1271 | 65.7611 | 67.2632 | 66.9884 | 67.1953 | 65.7325 | 67.3208 | 66.8746 | 66.38
P12 | 61.0724 | 59.4089 | 58.8602 | 58.2847 | 59.0538 | 60.2913 | 58.3847 | 59.135 | 59.4807 | 59.0357 | 59.1707 | 59.1975 | 59.2819 | 59.2253
Average | 57.7192 | 58.0867 | 60.02 | 58.5909 | 59.0512 | 59.6157 | 59.8204 | 60.0352 | 60.3666 | 59.3858 | 58.7227 | 59.9755 | 59.8302 | 59.2926
SD | 8.4194 | 7.5601 | 9.8447 | 9.6615 | 9.7426 | 9.6122 | 10.0597 | 9.8062 | 9.2637 | 10.4148 | 8.7587 | 9.811 | 9.7763 | 9.2309
SV | 1 | 2 | 3 | 4 | 5 | 6 | 7 | 8 | 9 | 10 | First 5 min | Last 3 min | Last 5 min | Whole
P01 | 61.5519 | 60.8015 | 59.8683 | 59.2123 | 58.3443 | 57.994 | 58.7841 | 58.0067 | 57.5759 | 57.4988 | 59.9354 | 57.8176 | 58.0535 | 59.1039
P02 | 85.122 | 83.3744 | 79.6033 | 80.5608 | 79.5299 | 79.594 | 80.7424 | 80.671 | 80.9062 | 80.8859 | 81.8349 | 80.8164 | 80.5463 | 81.2164
P03 | 85.0358 | 84.4628 | 88.0354 | 89.0479 | 86.0608 | 83.4893 | 83.0511 | 83.754 | 84.3435 | 82.3786 | 86.6527 | 83.1875 | 83.3887 | 85.054
P04 | 65.4237 | 65.2225 | 66.1512 | 60.8257 | 58.1994 | 62.9247 | 62.7276 | 63.6955 | 64.9801 | 60.8271 | 63.153 | 63.379 | 63.086 | 63.1206
P05 | 57.5042 | 55.5688 | 54.374 | 53.2149 | 52.0514 | 54.2467 | 53.663 | 54.056 | 56.5774 | 54.1816 | 54.6182 | 54.9924 | 54.5601 | 54.5898
P07 | 80.6189 | 85.9659 | 88.5335 | 88.645 | 88.8323 | 84.8786 | 85.6089 | 85.5262 | 85.2241 | 86.2998 | 86.763 | 85.6834 | 85.6125 | 86.1335
P08 | 94.0295 | 90.4939 | 85.7668 | 87.0022 | 86.9754 | 86.978 | 88.7684 | 79.753 | 86.4977 | 87.9231 | 88.6935 | 84.7246 | 85.984 | 87.3909
P09 | 74.5123 | 72.7182 | 74.8921 | 73.0916 | 71.9117 | 72.2847 | 72.2856 | 72.3777 | 74.4213 | 74.0139 | 73.3738 | 73.4291 | 72.9524 | 73.1755
P10 | 89.0975 | 89.2875 | 90.0656 | 89.0759 | 91.2443 | 90.1596 | 93.9887 | 92.3882 | 93.2307 | 85.2596 | 89.6807 | 90.2928 | 91.1321 | 90.3056
P11 | 96.1304 | 94.7705 | 88.5651 | 92.3886 | 93.377 | 92.2799 | 93.0991 | 91.2964 | 91.3893 | 93.4538 | 92.8735 | 91.974 | 92.2692 | 92.5265
P12 | 79.698 | 83.2307 | 83.1643 | 83.7547 | 84.6862 | 84.0213 | 84.6104 | 83.7136 | 84.8048 | 84.5687 | 83.2553 | 84.3592 | 84.3277 | 83.7821
Average | 78.9749 | 78.7179 | 78.0927 | 77.8927 | 77.383 | 77.1683 | 77.939 | 76.8398 | 78.1774 | 77.0265 | 78.2576 | 77.3324 | 77.4466 | 77.8544
SD | 12.92 | 13.0792 | 12.6307 | 14.0428 | 14.8539 | 13.2868 | 14.0057 | 13.0801 | 12.9949 | 13.4815 | 13.3422 | 13.0091 | 13.2859 | 13.266
Q | 1 | 2 | 3 | 4 | 5 | 6 | 7 | 8 | 9 | 10 | First 5 min | Last 3 min | Last 5 min | Whole
P01 | 3586.2873 | 3437.487 | 3305.4725 | 3238.2701 | 3215.6256 | 3165.9671 | 3213.2903 | 3158.9134 | 3168.134 | 3145.785 | 3359.7385 | 3164.5122 | 3172.6131 | 3276.34
P02 | 5794.6292 | 5874.6783 | 6158.4904 | 6151.8961 | 6217.3593 | 6224.6957 | 6295.2948 | 6266.6502 | 6421.5 | 6305.4146 | 6021.2053 | 6333.0292 | 6302.5984 | 6161.9019
P03 | 4732.95 | 4692.1158 | 4871.7757 | 5133.8201 | 4723.2888 | 4715.7294 | 4816.3198 | 4694.4452 | 4942.615 | 4541.6679 | 4841.7753 | 4724.0889 | 4744.1434 | 4793.9556
P04 | 4348.7526 | 4307.65 | 4554.6284 | 4076.0496 | 4026.2432 | 4293.5984 | 4625.2948 | 4569.8365 | 4466.3358 | 4403.8391 | 4253.976 | 4510.9424 | 4473.4453 | 4361.6402
P05 | 3304.7027 | 3283.8171 | 3162.8697 | 3101.7278 | 3065.2073 | 3177.1558 | 3075.8042 | 3097.1847 | 3252.5623 | 3114.7196 | 3190.064 | 3157.6867 | 3144.6839 | 3167.837
P07 | 3683.3173 | 4201.9567 | 4623.9284 | 4579.6637 | 4472.3452 | 4387.8201 | 4566.4179 | 4635.2592 | 4605.0803 | 4529.6308 | 4342.8913 | 4589.9901 | 4534.617 | 4443.4945
P08 | 5359.6081 | 5236.7902 | 5333.7411 | 5232.4244 | 5243.3556 | 5278.2132 | 5248.2436 | 5091.179 | 5135.411 | 5309.0536 | 5314.4778 | 5178.5478 | 5212.4201 | 5265.4115
P09 | 4433.8648 | 4260.8633 | 4395.9125 | 4201.6573 | 4113.8715 | 4203.4282 | 4227.0637 | 4125.9132 | 4297.99 | 4186.8505 | 4272.7121 | 4192.4886 | 4201.9708 | 4239.4221
P10 | 3598.2516 | 3832.1322 | 3750.2786 | 3375.0127 | 3726.6833 | 3711.4468 | 3835.8598 | 3839.9319 | 4181.4858 | 3358.7839 | 3668.3451 | 3793.4005 | 3793.3921 | 3723.6076
P11 | 6158.0168 | 5988.9702 | 6273.2294 | 5888.1828 | 6068.5298 | 6178.767 | 6120.5253 | 6122.4539 | 6101.2216 | 6271.6588 | 6078.2867 | 6175.5313 | 6156.8825 | 6122.6739
P12 | 4856.9166 | 4939.1942 | 4889.7686 | 4879.1179 | 4997.1614 | 5058.3403 | 4935.1447 | 4944.1909 | 5039.5219 | 4986.1207 | 4920.0858 | 4988.1771 | 4993.1311 | 4955.9677
Average | 4532.4816 | 4550.5141 | 4665.4632 | 4532.5293 | 4533.6065 | 4581.3784 | 4632.6599 | 4595.0871 | 4691.987 | 4559.4113 | 4569.4143 | 4618.945 | 4611.8089 | 4592.0229
SD | 954.2032 | 899.3587 | 1019.0734 | 1039.8985 | 1045.3402 | 1047.7788 | 1035.5926 | 1029.7459 | 1011.2252 | 1114.2508 | 977.4128 | 1046.3332 | 1041.9353 | 1007.3249
SBP | 1 | 2 | 3 | 4 | 5 | 6 | 7 | 8 | 9 | 10 | First 5 min | Last 3 min | Last 5 min | Whole
P01 | 106.5078 | 105.726 | 105.091 | 108.1782 | 110.2114 | 107.6145 | 107.2046 | 106.7047 | 108.6093 | 109.4503 | 107.2426 | 107.5494 | 107.7747 | 107.4655
P02 | 120.8895 | 124.5858 | 122.8774 | 126.0698 | 125.2923 | 126.1403 | 126.0919 | 125.6281 | 128.8394 | 128.8825 | 124.2395 | 127.7048 | 127.0428 | 125.5851
P03 | 111.6609 | 111.9625 | 119.1598 | 117.2289 | 114.1624 | 111.4789 | 110.9278 | 109.3595 | 112.6901 | 110.2654 | 114.8796 | 110.8429 | 111.0104 | 112.9845
P04 | 113.8636 | 114.6477 | 112.9477 | 111.1868 | 110.9716 | 111.531 | 111.9843 | 113.5659 | 109.4452 | 111.1057 | 112.645 | 111.3617 | 111.4686 | 112.0771
P05 | 123.7611 | 116.7393 | 115.6189 | 112.8004 | 111.7599 | 115.0608 | 119.0632 | 113.9844 | 114.6651 | 112.9184 | 116.3256 | 113.9229 | 115.2309 | 115.7894
P07 | 122.7718 | 123.4405 | 126.8372 | 124.7894 | 129.7959 | 125.0313 | 126.476 | 128.6124 | 130.3772 | 130.1624 | 125.5636 | 129.7173 | 128.0988 | 126.8763
P08 | 115.9521 | 111.531 | 106.7686 | 110.2645 | 113.2078 | 117.3493 | 112.1911 | 105.9545 | 107.4761 | 113.3263 | 111.6766 | 108.9189 | 111.2595 | 111.4761
P09 | 138.5395 | 138.9003 | 139.3936 | 132.508 | 131.8361 | 131.9477 | 134.5949 | 135.5437 | 134.7457 | 133.8981 | 136.136 | 134.8456 | 134.1896 | 135.2201
P10 | 114.3075 | 117.271 | 117.0551 | 117.0207 | 117.1951 | 115.2694 | 114.7422 | 117.2363 | 119.3236 | 114.9504 | 116.8463 | 117.1701 | 116.2286 | 116.5907
P11 | 121.4515 | 117.1028 | 117.6554 | 118.1389 | 117.0035 | 114.8975 | 115.9493 | 116.1057 | 114.1699 | 117.3439 | 118.1659 | 115.8364 | 115.7425 | 116.7578
P12 | 121.0718 | 124.8706 | 124.7054 | 123.1894 | 129.569 | 135.2386 | 131.1176 | 128.897 | 128.3011 | 136.643 | 124.9067 | 130.6926 | 131.7106 | 128.249
Average | 119.1616 | 118.7979 | 118.9191 | 118.3068 | 119.1823 | 119.2327 | 119.1221 | 118.3266 | 118.9675 | 119.9042 | 118.9661 | 118.9602 | 119.0688 | 119.0065
SD | 8.3659 | 8.9057 | 9.5999 | 7.6087 | 8.31 | 8.9948 | 9.074 | 9.9169 | 9.8731 | 10.3181 | 8.1288 | 9.8751 | 9.3738 | 8.6541
DBP | 1 | 2 | 3 | 4 | 5 | 6 | 7 | 8 | 9 | 10 | First 5 min | Last 3 min | Last 5 min | Whole
P01 | 61.0079 | 61.4239 | 61.195 | 62.2433 | 63.4612 | 62.6505 | 61.8249 | 61.6854 | 63.3295 | 63.3157 | 61.9609 | 62.4519 | 62.4534 | 62.1742
P02 | 79.3832 | 81.8007 | 81.7321 | 83.7956 | 83.4979 | 84.3813 | 84.0509 | 84.0573 | 86.1365 | 86.1222 | 82.1893 | 85.3898 | 84.9008 | 83.4908
P03 | 61.3464 | 61.5384 | 64.844 | 62.8674 | 62.776 | 62.5786 | 61.418 | 60.3121 | 62.4054 | 61.5035 | 62.5793 | 61.5388 | 61.699 | 62.1481
P04 | 74.5397 | 75.0392 | 73.6663 | 74.7183 | 75.739 | 74.5886 | 75.2318 | 75.8171 | 73.099 | 75.5316 | 74.6979 | 74.7442 | 74.795 | 74.7448
P05 | 76.206 | 73.7474 | 73.827 | 72.7411 | 72.7198 | 73.353 | 75.4915 | 72.5764 | 71.3201 | 71.9753 | 73.8959 | 71.956 | 72.9836 | 73.4491
P07 | 75.5315 | 73.2697 | 74.2116 | 72.9914 | 76.1381 | 74.6937 | 74.7567 | 76.9388 | 77.9067 | 77.4119 | 74.3387 | 77.4191 | 76.2806 | 75.3674
P08 | 59.9902 | 59.4095 | 58.4334 | 59.8091 | 61.3468 | 63.1619 | 59.5558 | 59.57 | 57.8225 | 60.5936 | 59.923 | 59.3287 | 60.1407 | 60.0277
P09 | 86.7148 | 86.6464 | 86.0448 | 83.53 | 83.3972 | 83.9307 | 84.7789 | 85.2464 | 83.6089 | 83.2259 | 85.2096 | 84.2012 | 84.2652 | 84.7652
P10 | 60.036 | 62.8438 | 62.2574 | 62.5515 | 62.0488 | 60.9079 | 59.1088 | 61.3506 | 62.9459 | 62.7774 | 62.2106 | 62.358 | 61.3178 | 61.8368
P11 | 73.7418 | 71.5779 | 74.1627 | 73.5964 | 72.6395 | 71.431 | 72.2278 | 72.9183 | 71.2612 | 73.2655 | 73.1554 | 72.4798 | 72.279 | 72.6311
P12 | 67.9528 | 68.8355 | 68.7601 | 67.7255 | 70.3717 | 73.3762 | 71.1495 | 71.0125 | 70.0289 | 73.7387 | 68.75 | 71.3962 | 71.727 | 70.2124
Average | 70.5864 | 70.5575 | 70.8304 | 70.5972 | 71.2851 | 71.3685 | 70.8722 | 71.0441 | 70.8968 | 71.7692 | 70.81 | 71.2058 | 71.1675 | 70.9861
SD | 9.0927 | 8.8058 | 8.6604 | 8.3466 | 8.1343 | 8.286 | 9.2849 | 9.2888 | 9.0134 | 8.7864 | 8.4982 | 9.0158 | 8.8797 | 8.6515
PP | 1 | 2 | 3 | 4 | 5 | 6 | 7 | 8 | 9 | 10 | First 5 min | Last 3 min | Last 5 min | Whole
P01 | 45.4998 | 44.3021 | 43.896 | 45.9349 | 46.7502 | 44.9641 | 45.3797 | 45.0194 | 45.2798 | 46.1346 | 45.2817 | 45.0975 | 45.3213 | 45.2913
P02 | 41.5063 | 42.7851 | 41.1453 | 42.2742 | 41.7944 | 41.759 | 42.041 | 41.5708 | 42.7029 | 42.7603 | 42.0501 | 42.315 | 42.1421 | 42.0943
P03 | 50.3145 | 50.424 | 54.3158 | 54.3615 | 51.3864 | 48.9004 | 49.5098 | 49.0474 | 50.2847 | 48.7619 | 52.3003 | 49.304 | 49.3114 | 50.8363
P04 | 39.3239 | 39.6085 | 39.2814 | 36.4685 | 35.2327 | 36.9423 | 36.7525 | 37.7488 | 36.3462 | 35.5741 | 37.9471 | 36.6175 | 36.6736 | 37.3323
P05 | 47.5551 | 42.9919 | 41.792 | 40.0593 | 39.0401 | 41.7078 | 43.5718 | 41.408 | 43.345 | 40.9431 | 42.4297 | 41.967 | 42.2473 | 42.3404
P07 | 47.2403 | 50.1708 | 52.6256 | 51.7981 | 53.6578 | 50.3376 | 51.7194 | 51.6736 | 52.4704 | 52.7505 | 51.225 | 52.2982 | 51.8182 | 51.5089
P08 | 55.9619 | 52.1214 | 48.3352 | 50.4555 | 51.861 | 54.1874 | 52.6353 | 46.3845 | 49.6536 | 52.7327 | 51.7536 | 49.5903 | 51.1187 | 51.4484
P09 | 51.8247 | 52.2539 | 53.3488 | 48.9781 | 48.4388 | 48.0169 | 49.8161 | 50.2973 | 51.1369 | 50.6722 | 50.9265 | 50.6443 | 49.9244 | 50.4549
P10 | 54.2715 | 54.4272 | 54.7977 | 54.4692 | 55.1463 | 54.3615 | 55.6334 | 55.8857 | 56.3777 | 52.173 | 54.6357 | 54.8121 | 54.9108 | 54.7539
P11 | 47.7097 | 45.5248 | 43.4926 | 44.5425 | 44.364 | 43.4665 | 43.7216 | 43.1874 | 42.9087 | 44.0784 | 45.0105 | 43.3566 | 43.4636 | 44.1267
P12 | 53.119 | 56.0351 | 55.9453 | 55.4639 | 59.1973 | 61.8624 | 59.9682 | 57.8845 | 58.2722 | 62.9043 | 56.1567 | 59.2964 | 59.9836 | 58.0366
Average | 48.5752 | 48.2404 | 48.0887 | 47.7096 | 47.8972 | 47.8642 | 48.2499 | 47.2825 | 48.0707 | 48.135 | 48.1561 | 47.7544 | 47.9013 | 48.0203
SD | 5.1945 | 5.4166 | 6.3084 | 6.3525 | 7.2903 | 7.1244 | 6.6971 | 6.3137 | 6.5749 | 7.3658 | 5.8793 | 6.5674 | 6.6666 | 6.2263
MAP | 1 | 2 | 3 | 4 | 5 | 6 | 7 | 8 | 9 | 10 | First 5 min | Last 3 min | Last 5 min | Whole
P01 | 74.6579 | 74.7145 | 74.3638 | 76.0238 | 77.4863 | 76.1397 | 75.4388 | 75.1912 | 76.9134 | 77.156 | 75.5454 | 75.9811 | 76.0498 | 75.7616
P02 | 91.8351 | 94.6362 | 94.0757 | 96.4779 | 96.0362 | 96.909 | 96.6632 | 96.5285 | 98.9473 | 98.9503 | 94.8044 | 98.0843 | 97.5434 | 96.1191
P03 | 76.4408 | 76.6657 | 81.1388 | 79.1759 | 78.1919 | 77.2487 | 76.2709 | 75.0263 | 77.4908 | 76.1321 | 78.2694 | 76.33 | 76.4924 | 77.399
P04 | 86.3369 | 86.9218 | 85.4508 | 85.6589 | 86.3088 | 85.6713 | 86.2576 | 87.1418 | 84.0029 | 86.2038 | 86.082 | 85.7294 | 85.7971 | 85.9445
P05 | 90.4726 | 86.6449 | 86.3645 | 84.7589 | 84.4319 | 85.8654 | 88.563 | 84.9988 | 84.3236 | 84.2582 | 86.6248 | 84.5461 | 85.6578 | 86.1512
P07 | 89.7036 | 88.3209 | 89.9993 | 88.5308 | 92.2354 | 89.795 | 90.2725 | 92.4409 | 93.6478 | 93.2371 | 89.7061 | 93.1086 | 91.826 | 90.8201
P08 | 76.7788 | 75.046 | 72.934 | 74.9457 | 76.9051 | 79.4181 | 75.3464 | 73.4853 | 72.7186 | 76.4134 | 75.4491 | 74.2058 | 75.4764 | 75.4622
P09 | 102.2622 | 102.3226 | 102.0494 | 98.2234 | 97.9289 | 98.3358 | 99.7237 | 100.3356 | 98.9499 | 98.4276 | 100.4875 | 99.3945 | 99.2425 | 99.9016
P10 | 76.3175 | 79.1719 | 78.6967 | 78.8922 | 78.5927 | 77.2163 | 75.7988 | 78.1164 | 79.8592 | 78.4293 | 78.6013 | 78.8016 | 77.7911 | 78.263
P11 | 88.0547 | 85.2354 | 87.2105 | 86.9591 | 85.9487 | 84.471 | 85.3442 | 85.8745 | 84.1338 | 86.489 | 86.6585 | 85.4868 | 85.318 | 85.8691
P12 | 83.8885 | 85.6461 | 85.5437 | 84.3647 | 88.1309 | 91.9349 | 89.1399 | 88.3778 | 87.5105 | 92.61 | 85.597 | 89.1851 | 89.7221 | 87.6234
Average | 85.159 | 85.0296 | 85.257 | 84.9101 | 85.6542 | 85.7277 | 85.3472 | 85.2288 | 85.318 | 86.2097 | 85.2569 | 85.5321 | 85.5379 | 85.3922
SD | 8.556 | 8.4801 | 8.473 | 7.5934 | 7.4748 | 7.8533 | 8.6965 | 9.0294 | 8.777 | 8.6363 | 7.9447 | 8.7805 | 8.4984 | 8.1683
TPR | 1 | 2 | 3 | 4 | 5 | 6 | 7 | 8 | 9 | 10 | First 5 min | Last 3 min | Last 5 min | Whole
P01 | 20.9192 | 21.7981 | 22.5501 | 23.5247 | 24.0944 | 24.0724 | 23.5004 | 23.8149 | 24.3069 | 24.554 | 22.5473 | 24.034 | 23.9937 | 23.1912
P02 | 15.8554 | 16.1256 | 15.297 | 15.7902 | 15.4338 | 15.5985 | 15.3833 | 15.4246 | 15.4567 | 15.7308 | 15.7598 | 15.5235 | 15.5099 | 15.6349
P03 | 16.2343 | 16.403 | 16.7517 | 15.5229 | 16.6362 | 16.4573 | 15.9575 | 16.1364 | 15.8144 | 16.8323 | 16.2614 | 16.2957 | 16.2438 | 16.2528
P04 | 20.0299 | 20.3274 | 18.6662 | 20.9386 | 21.5526 | 20.086 | 18.9037 | 19.3158 | 19.3794 | 19.6791 | 20.339 | 19.3578 | 19.4666 | 19.911
P05 | 27.7177 | 26.6971 | 27.6282 | 27.6544 | 27.8551 | 27.314 | 29.1094 | 27.7652 | 26.3245 | 27.4149 | 27.4893 | 27.1506 | 27.5927 | 27.54
P07 | 24.8563 | 21.6285 | 20.0912 | 19.7923 | 21.2102 | 21.0583 | 20.4777 | 21.1066 | 20.8012 | 21.0802 | 21.3368 | 20.996 | 20.9293 | 21.1281
P08 | 14.4361 | 14.3704 | 13.7114 | 14.3469 | 14.707 | 15.1001 | 14.3882 | 14.4753 | 14.1985 | 14.4287 | 14.2547 | 14.3675 | 14.5182 | 14.3814
P09 | 23.1158 | 24.0568 | 23.2899 | 23.416 | 23.822 | 23.4174 | 23.6272 | 24.3465 | 23.027 | 23.534 | 23.5689 | 23.7373 | 23.6477 | 23.606
P10 | 21.3161 | 20.9473 | 21.1973 | 23.4724 | 21.3838 | 20.9148 | 19.9021 | 20.5363 | 19.4759 | 23.5318 | 21.6688 | 21.1813 | 20.8025 | 21.293
P11 | 14.3363 | 14.2606 | 13.9417 | 14.789 | 14.1923 | 13.6929 | 13.957 | 14.0445 | 13.817 | 13.8141 | 14.294 | 13.8653 | 13.8792 | 14.0542
P12 | 17.2894 | 17.3454 | 17.5043 | 17.3047 | 17.6599 | 18.1854 | 18.0754 | 17.8857 | 17.3733 | 18.5816 | 17.4103 | 17.8912 | 17.9802 | 17.6902
Average | 19.646 | 19.4509 | 19.1481 | 19.6866 | 19.8679 | 19.627 | 19.3893 | 19.532 | 19.0886 | 19.9256 | 19.5391 | 19.4909 | 19.5058 | 19.5166
SD | 4.4249 | 4.056 | 4.3116 | 4.4579 | 4.4504 | 4.2567 | 4.6379 | 4.4681 | 4.205 | 4.4885 | 4.2649 | 4.3461 | 4.3803 | 4.3101
PTT | 1 | 2 | 3 | 4 | 5 | 6 | 7 | 8 | 9 | 10 | First 5 min | Last 3 min | Last 5 min | Whole
P01 | 157.2 | 162.1667 | 163.3733 | 165.0152 | 166 | 167.3333 | 167.0933 | 170.8933 | 169.6667 | 168.9143 | 162.5979 | 169.6828 | 168.6065 | 165.3087
P02 | 153.2 | 155 | 156.2381 | 156.3667 | 156.2778 | 156.3556 | 156.2254 | 157.3994 | 154.9611 | 156.1556 | 155.4143 | 156.1732 | 156.2221 | 155.802
P03 | 169.2 | 171.9238 | 179.2 | 170.4 | 170.8533 | 179.0133 | 176.3238 | 184.1857 | 177.619 | 180.0238 | 172.4541 | 180.1483 | 179.2008 | 175.6869
P04 | 176.8533 | 182.6667 | 182.96 | 183.1695 | 186.6889 | 185.8952 | 181.3683 | 185.4667 | 174.0038 | 189.1111 | 182.7946 | 181.702 | 182.7307 | 182.7644
P05 | 229.7595 | 226.619 | 231.3214 | 234.2222 | 239.3571 | 241.4286 | 265.5857 | 238.2286 | 296 | NaN | 231.8648 | 257.4857 | 255.9086 | 239.8794
P07 | 220.0833 | 219.2667 | 222.9333 | 224.5333 | 221.3 | 222.8 | 222.1333 | 215.9222 | 221.3556 | 220.4444 | 221.3977 | 219.2407 | 220.4867 | 220.9368
P08 | 182.75 | 183.4667 | 183.0952 | 186.6286 | 188.6825 | 189.7714 | 191.1581 | 194.3873 | 188.32 | 189.9746 | 184.7831 | 190.894 | 190.7223 | 187.6385
P09 | 190.1067 | 192.5841 | 189.8781 | 193.9314 | 194.8 | 195.6019 | 192.2 | 195.9008 | 192.9143 | 197.2083 | 192.2624 | 195.4211 | 194.7877 | 193.4508
P10 | 207.1667 | 202.5556 | 202.9444 | 208.2667 | 205.3889 | 204.3333 | 202.64 | 205.52 | 209.44 | 206.8 | 205.4048 | 207.2533 | 205.7564 | 205.566
P11 | 146.24 | 149.6 | 149.6167 | 153.3333 | 152.0095 | 152.6 | 154.8889 | 154.3667 | 155.86 | 154.5407 | 150.3943 | 154.969 | 154.5541 | 152.7374
P12 | 208.0333 | 206.9556 | 207.2317 | 207.5333 | 206.9556 | 207.2413 | 208.1111 | 208.5 | 206.9333 | 211.5333 | 207.225 | 208.7255 | 208.2446 | 207.7258
Average | 185.5084 | 186.6186 | 188.072 | 189.4 | 189.8467 | 191.1249 | 192.5207 | 191.8882 | 195.1885 | 187.4706 | 187.8721 | 192.8814 | 192.4746 | 189.7724
SD | 28.0836 | 25.6488 | 26.2854 | 27.0976 | 27.3837 | 27.2452 | 32.1397 | 25.195 | 39.7679 | 22.6286 | 26.7029 | 29.9109 | 29.7239 | 27.2825

## Delta I vs E
RR | 1 | 2 | 3 | 4 | 5 | 6 | 7 | 8 | 9 | 10 | First 5 min | Last 3 min | Last 5 min | Whole | Δ | Inter-breath phase difference (i minus e)
P01 | -0.039467 | -0.042067 | -0.069587 | -0.089414 | -0.087112 | -0.094476 | -0.082721 | -0.068256 | -0.069794 | -0.10088 | -0.066641 | -0.077212 | -0.082003 | -0.073376
P02 | -0.11975 | -0.094015 | -0.043115 | -0.049122 | -0.03328 | -0.056164 | -0.065421 | -0.041811 | -0.041711 | -0.0633 | -0.073822 | -0.043899 | -0.05283 | -0.06082 | Key
P03 | -0.12963 | -0.17319 | -0.19331 | -0.1514 | -0.18339 | -0.15213 | -0.13237 | -0.16826 | -0.1375 | -0.17289 | -0.16404 | -0.15924 | -0.15198 | -0.15813 | Acronym | Variable | Unit
P04 | -0.0561 | -0.0654 | -0.065764 | -0.074724 | -0.067828 | -0.098695 | -0.077187 | -0.078819 | -0.051804 | -0.065667 | -0.068934 | -0.069601 | -0.077969 | -0.070982 | DBP | Diastolic blood pressure | mmHg
P05 | -0.066271 | -0.066558 | -0.067882 | -0.057573 | -0.061634 | -0.05624 | -0.079494 | -0.071211 | -0.068468 | -0.088486 | -0.064469 | -0.075167 | -0.072126 | -0.06822 | Fc | Heart rate | Beats per minute
[15 empty] | MAP | Mean arterial pressure | mmHg
P07 | -0.32448 | -0.3077 | -0.32763 | -0.33008 | -0.33622 | -0.34447 | -0.31651 | -0.28618 | -0.2802 | -0.33538 | -0.32713 | -0.30058 | -0.31328 | -0.31977 | PP | Pulse pressure | mmHg
P08 | -0.17853 | -0.1364 | -0.12287 | -0.13735 | -0.13827 | -0.14705 | -0.13789 | -0.10673 | -0.16185 | -0.14117 | -0.14069 | -0.13658 | -0.13894 | -0.13985 | PTT | Pulse transit time | ms
P09 | -0.00128 | -0.039779 | -0.042652 | -0.041897 | -0.054267 | -0.030566 | -0.036613 | -0.060063 | -0.046519 | -0.042209 | -0.036783 | -0.051092 | -0.0438 | -0.040085 | Q | Cardiac output | ml/min
P10 | -0.20967 | -0.28483 | -0.27742 | -0.21643 | -0.28544 | -0.25784 | -0.29601 | -0.29764 | -0.18088 | -0.287 | -0.25254 | -0.25517 | -0.26265 | -0.25788 | RR | RR interval | ms
P11 | -0.14915 | -0.078262 | -0.067117 | -0.032142 | -0.069848 | -0.045042 | -0.018296 | -0.037267 | -0.061613 | -0.028496 | -0.073693 | -0.041474 | -0.037335 | -0.053601 | SBP | Systolic blood pressure | mmHg
P12 | -0.08535 | -0.10201 | -0.11078 | -0.099655 | -0.11124 | -0.10503 | -0.095444 | -0.11334 | -0.11166 | -0.07461 | -0.10279 | -0.10342 | -0.10097 | -0.10192 | SV | Stroke volume | ml
[15 empty] | TPR | Toral peripheral resistance | mmHg⋅min⋅L-1
Average | -0.12361 | -0.12638 | -0.12619 | -0.11634 | -0.12987 | -0.12615 | -0.12163 | -0.12087 | -0.11018 | -0.12728 | -0.12468 | -0.1194 | -0.12126 | -0.12224
SD | 0.091011 | 0.09281 | 0.097892 | 0.089839 | 0.099523 | 0.09686 | 0.09787 | 0.092204 | 0.074298 | 0.10047 | 0.090902 | 0.08721 | 0.090601 | 0.090882
fc | 1 | 2 | 3 | 4 | 5 | 6 | 7 | 8 | 9 | 10 | First 5 min | Last 3 min | Last 5 min | Whole
P01 | 0.63838 | 0.5981 | 2.0757 | 3.4495 | 3.6078 | 3.7534 | 3.5884 | 2.6826 | 3.2207 | 4.9701 | 2.1273 | 3.4178 | 3.5297 | 2.7535
P02 | 9.3334 | 8.1743 | 3.349 | 4.1923 | 1.5052 | 5.1043 | 5.6196 | 3.1425 | 1.6641 | 6.0695 | 5.8008 | 2.9336 | 4.188 | 4.7215
P03 | 1.6368 | 5.2552 | 6.6718 | 4.945 | 6.6638 | 5.8881 | 4.7588 | 6.7624 | 4.7542 | 7.3105 | 4.9276 | 6.2564 | 5.8586 | 5.3836
P04 | 3.4884 | 3.426 | 5.0634 | 7.35 | 6.0994 | 8.204 | 6.3289 | 6.0945 | 3.0774 | 4.7518 | 5.3901 | 4.9618 | 6.043 | 5.5014
P05 | 1.1943 | 1.8645 | 2.3903 | 1.7385 | 2.2661 | 2.1097 | 2.8303 | 2.1177 | 2.1723 | 2.7509 | 1.905 | 2.3181 | 2.3814 | 2.1384
P07 | 11.8085 | 9.5595 | 12.364 | 13.7086 | 15.6525 | 12.6732 | 12.6265 | 9.2673 | 11.1876 | 13.7188 | 12.5295 | 11.3912 | 11.8618 | 12.1995
P08 | 6.6933 | 5.1714 | 7.2166 | 6.941 | 7.5518 | 6.6782 | 6.8184 | 5.4114 | 8.3156 | 6.9273 | 6.7511 | 6.8848 | 6.8302 | 6.7891
P09 | -1.5033 | 0.77195 | 0.33356 | 0.71711 | 2.0333 | 0.58084 | 0.37356 | 2.3096 | 1.3915 | 0.96572 | 0.4926 | 1.6633 | 1.1691 | 0.81096
P10 | 5.041 | 6.3209 | 5.8338 | 5.5721 | 6.1103 | 7.9505 | 7.6374 | 9.2135 | 3.8955 | 7.5543 | 5.8045 | 6.8878 | 7.1897 | 6.4865
P11 | 8.0573 | 3.2153 | 2.1848 | -0.30868 | 0.33239 | 0.41867 | -0.017398 | -1.5135 | 1.947 | -0.036348 | 2.3584 | 0.086674 | 0.027928 | 1.1004
P12 | 4.138 | 4.5727 | 4.7448 | 4.4061 | 4.366 | 5.0209 | 3.4445 | 4.6081 | 5.2084 | 2.9152 | 4.407 | 4.3352 | 4.2712 | 4.3405
Average | 4.5933 | 4.4482 | 4.748 | 4.7919 | 5.1081 | 5.3074 | 4.9099 | 4.5542 | 4.2577 | 5.2634 | 4.7722 | 4.6488 | 4.8501 | 4.7477
SD | 4.0703 | 2.8685 | 3.3135 | 3.8152 | 4.2153 | 3.6173 | 3.5531 | 3.2434 | 3.0475 | 3.7826 | 3.2575 | 3.1284 | 3.2621 | 3.2163
SV | 1 | 2 | 3 | 4 | 5 | 6 | 7 | 8 | 9 | 10 | First 5 min | Last 3 min | Last 5 min | Whole
P01 | -4.1308 | -3.9382 | -4.6105 | -4.3623 | -3.5927 | -4.1546 | -4.7907 | -3.5052 | -3.9559 | -4.4028 | -3.9832 | -3.9924 | -4.0918 | -4.0557
P02 | -4.0402 | -3.294 | -2.0853 | -5.5013 | -3.9426 | -4.1425 | -5.0394 | -4.7959 | -4.0795 | -5.1813 | -3.7612 | -4.6501 | -4.6255 | -4.1761
P03 | -12.7048 | -13.079 | -13.578 | -11.6667 | -12.4405 | -11.5179 | -10.4691 | -12.2228 | -11.4517 | -11.1384 | -12.6636 | -11.3909 | -11.324 | -12.0075
P04 | -2.524 | -1.2824 | -1.7335 | 0.56746 | 0.26793 | -1.9929 | -2.3555 | -2.3355 | -0.87294 | -3.2018 | -0.88185 | -2.3012 | -2.1076 | -1.4736
P05 | -7.6003 | -5.0211 | -3.4164 | -3.1991 | -2.1186 | -1.4669 | -2.5537 | -3.3863 | -5.0638 | -5.5514 | -4.1993 | -4.604 | -3.5233 | -3.8682
P07 | -3.0765 | -7.0257 | -12.0405 | -12.0254 | -8.3025 | -11.5261 | -10.0658 | -6.5426 | -11.9594 | -11.4117 | -8.5732 | -9.9712 | -10.1554 | -9.4412
P08 | -10.2889 | -9.0024 | -6.3184 | -8.2717 | -9.0529 | -9.3572 | -10.4132 | -4.8469 | -9.5552 | -10.4284 | -8.4414 | -8.2768 | -8.9202 | -8.6716
P09 | -4.9901 | -3.4309 | -5.1479 | -4.674 | -3.5636 | -2.8511 | -4.5431 | -4.8195 | -4.4789 | -4.7083 | -4.1224 | -4.6904 | -4.2765 | -4.1949
P10 | 1.1349 | 1.3384 | 0.57347 | 0.13347 | -1.1859 | 0.88161 | -2.3708 | -2.8898 | -2.5417 | 1.3689 | 0.39661 | -1.3542 | -1.3286 | -0.31423
P11 | -3.9392 | -1.6432 | -1.5614 | -1.938 | -2.2601 | -1.6012 | -3.5219 | -1.4874 | -4.0493 | -2.2569 | -2.327 | -2.6198 | -2.6228 | -2.4893
P12 | -3.0062 | -5.1474 | -5.5873 | -4.6915 | -4.8695 | -5.4872 | -4.2702 | -5.5578 | -5.9627 | -3.0002 | -4.8843 | -5.0702 | -4.9882 | -4.9353
Average | -5.0151 | -4.6842 | -5.046 | -5.0572 | -4.6419 | -4.8378 | -5.4903 | -4.7627 | -5.8155 | -5.4466 | -4.8582 | -5.3565 | -5.2694 | -5.0571
SD | 3.8515 | 3.9507 | 4.3583 | 4.1868 | 3.8022 | 4.216 | 3.2418 | 2.8821 | 3.614 | 4.0269 | 3.7462 | 3.2021 | 3.3512 | 3.5563
Q | 1 | 2 | 3 | 4 | 5 | 6 | 7 | 8 | 9 | 10 | First 5 min | Last 3 min | Last 5 min | Whole
P01 | -208.4044 | -191.0432 | -142.1486 | -53.1448 | -3.1984 | -27.9206 | -70.5103 | -50.9742 | -46.6222 | 22.1822 | -111.1235 | -38.2966 | -36.5077 | -78.2496
P02 | 489.8747 | 427.285 | 122.9775 | -89.8056 | -126.8256 | 51.8378 | 47.729 | -97.6114 | -154.4314 | 181.0036 | 211.6316 | -87.5568 | -21.1259 | 91.1011
P03 | -580.7585 | -329.5641 | -225.4471 | -270.694 | -168.1235 | -205.0364 | -239.3195 | -179.4303 | -296.967 | -56.8157 | -321.5419 | -169.7264 | -196.1839 | -260.1421
P04 | 67.0549 | 59.8516 | 210.0606 | 469.8389 | 313.0094 | 228.4582 | 137.3412 | 4.1065 | 156.9493 | 33.454 | 268.5567 | 44.8998 | 119.2392 | 191.6909
P05 | -381.9851 | -205.5808 | -80.6979 | -103.7024 | -16.852 | 21.8466 | -7.0231 | -90.4203 | -183.8942 | -186.176 | -152.8893 | -151.1626 | -85.09 | -119.6815
P07 | 769.1555 | 424.3592 | 344.0423 | 470.1114 | 865.9975 | 360.5373 | 434.0761 | 380.1081 | 197.087 | 469.0056 | 564.4347 | 348.7336 | 377.0911 | 465.1623
P08 | -19.223 | -87.2226 | 200.572 | 67.5133 | 58.2887 | -27.1664 | -64.1905 | 113.0177 | 102.6704 | -72.0825 | 52.296 | 47.8685 | 10.4497 | 32.1776
P09 | -402.8128 | -144.9549 | -279.6781 | -216.2634 | -57.7851 | -127.0513 | -239.8748 | -110.5898 | -156.2903 | -204.3467 | -204.8963 | -150.4347 | -164.1965 | -185.7435
P10 | 493.999 | 618.7032 | 544.7233 | 502.7578 | 495.4381 | 761.0686 | 600.4189 | 707.5222 | 226.7317 | 708.1888 | 533.432 | 547.4809 | 585.4679 | 565.2028
P11 | 486.9719 | 206.4949 | 90.1841 | -144.4282 | -98.7617 | -55.8364 | -230.6387 | -220.7608 | -88.9528 | -146.8161 | 70.0502 | -158.0654 | -162.8054 | -56.4353
P12 | 146.7809 | 58.326 | 46.59 | 79.7243 | 67.3222 | 114.6693 | 28.2893 | 39.1177 | 59.1297 | 57.3698 | 64.0708 | 45.8035 | 55.4384 | 59.2451
Average | 78.2412 | 76.0595 | 75.5616 | 64.7188 | 120.7736 | 99.5824 | 36.0271 | 44.9169 | -16.7809 | 73.1788 | 88.5474 | 25.4131 | 43.7979 | 64.0298
SD | 442.799 | 307.8033 | 248.5618 | 286.6892 | 316.007 | 270.4539 | 270.876 | 273.9818 | 174.9834 | 284.0165 | 287.5138 | 230.0124 | 241.2973 | 258.0947
SBP | 1 | 2 | 3 | 4 | 5 | 6 | 7 | 8 | 9 | 10 | First 5 min | Last 3 min | Last 5 min | Whole
P01 | -6.9034 | -8.3662 | -8.3085 | -7.3855 | -8.4257 | -5.3241 | -6.7428 | -5.1862 | -5.9704 | -4.6789 | -7.9356 | -5.401 | -5.8991 | -6.94
P02 | 2.9676 | 3.4384 | 4.46 | 1.5354 | 2.4475 | 1.9113 | 1.1373 | 1.0915 | 0.56731 | 0.14648 | 2.9857 | 0.63427 | 1.0051 | 2.035
P03 | -10.4733 | -11.1633 | -14.7216 | -10.9088 | -11.9556 | -10.0744 | -10.9546 | -10.7091 | -13.3242 | -11.4392 | -11.8047 | -11.9745 | -11.3249 | -11.5697
P04 | -4.11 | -7.9344 | -2.9155 | -1.8628 | -3.1158 | -4.904 | -6.7646 | -7.3546 | -7.9753 | -6.176 | -3.9045 | -7.4642 | -6.6256 | -5.2181
P05 | -15.9025 | -14.4244 | -13.7242 | -12.8615 | -13.0861 | -10.9074 | -16.6417 | -15.7259 | -16.3617 | -18.7781 | -14.1791 | -16.825 | -15.554 | -14.8525
P07 | -4.279 | -7.7231 | -10.863 | -11.3268 | -9.5139 | -11.9446 | -10.8592 | -9.0537 | -13.3226 | -13.2515 | -8.9235 | -11.8759 | -11.5318 | -10.3192
P08 | -9.1133 | -8.2039 | -4.7993 | -7.8883 | -7.0617 | -11.9162 | -7.9402 | -4.9237 | -5.6264 | -11.1275 | -7.3683 | -7.2259 | -8.3068 | -7.8195
P09 | -7.5839 | -9.009 | -11.8781 | -9.2983 | -6.3543 | -6.0165 | -8.3775 | -6.9552 | -8.5695 | -9.2755 | -8.533 | -8.0794 | -7.7117 | -8.1465
P10 | -1.3595 | -0.39648 | -0.74359 | -0.047125 | -1.0023 | -0.9676 | -1.2298 | -2.3561 | -4.4477 | -0.53862 | -0.79486 | -2.4475 | -1.9149 | -1.3199
P11 | -3.677 | -2.0144 | -2.0858 | -3.7851 | -4.0835 | -3.1953 | -3.4018 | -3.3747 | -2.6571 | -3.29 | -2.943 | -2.9812 | -3.12 | -3.0754
P12 | -3.1152 | -5.8057 | -6.9172 | -5.5105 | -7.7884 | -5.9652 | -8.8882 | -7.2392 | -4.9283 | -4.897 | -5.9356 | -6.1023 | -6.4898 | -6.2078
Average | -5.7772 | -6.5093 | -6.5906 | -6.3036 | -6.3581 | -6.3004 | -7.333 | -6.5261 | -7.5105 | -7.5733 | -6.3033 | -7.2493 | -7.043 | -6.6758
SD | 5.0274 | 5.0735 | 5.9965 | 4.7894 | 4.6399 | 4.5549 | 4.9112 | 4.4678 | 5.0797 | 5.7722 | 4.9167 | 4.9429 | 4.7033 | 4.7696
DBP | 1 | 2 | 3 | 4 | 5 | 6 | 7 | 8 | 9 | 10 | First 5 min | Last 3 min | Last 5 min | Whole
P01 | -2.0033 | -2.9816 | -2.5667 | -1.8149 | -2.5824 | -1.1111 | -1.3615 | -1.0051 | -1.4907 | -0.44761 | -2.5124 | -1.0665 | -1.2612 | -1.9046
P02 | 4.2587 | 4.4234 | 4.4244 | 3.5506 | 3.2438 | 2.9179 | 2.7386 | 2.3249 | 1.7271 | 1.6324 | 3.9924 | 1.9136 | 2.2947 | 3.1775
P03 | -4.3486 | -3.4622 | -5.0614 | -3.9246 | -4.3946 | -4.041 | -4.8244 | -3.8395 | -6.4435 | -4.3974 | -4.1739 | -5.1028 | -4.7454 | -4.4538
P04 | -1.6742 | -4.6332 | -1.2047 | -1.4865 | -2.3486 | -2.7117 | -3.8 | -4.2972 | -5.2976 | -2.9919 | -2.231 | -4.3358 | -3.8322 | -3.004
P05 | -4.9975 | -6.0814 | -6.4359 | -6.169 | -6.8752 | -5.9675 | -8.1679 | -7.547 | -7.1137 | -8.5424 | -6.2305 | -7.6767 | -7.4229 | -6.8146
P07 | -2.3132 | -3.0528 | -3.2108 | -3.5272 | -3.6843 | -4.2678 | -3.4992 | -4.5997 | -4.6632 | -5.0773 | -3.267 | -4.7801 | -4.4032 | -3.8601
P08 | -1.5803 | -1.6028 | -0.44902 | -1.3712 | -0.56244 | -2.9931 | -0.46 | -1.2506 | 0.05562 | -2.4318 | -1.1155 | -1.2089 | -1.416 | -1.2599
P09 | -2.4327 | -3.6185 | -4.4257 | -3.4187 | -2.3011 | -2.5172 | -2.9007 | -1.9493 | -2.929 | -3.2016 | -3.1719 | -2.587 | -2.6378 | -2.9205
P10 | -1.4464 | -1.1317 | -1.0379 | -0.061216 | -0.42532 | -1.2257 | -0.63666 | -0.68035 | -2.7307 | -1.0362 | -0.90297 | -1.4824 | -1.1811 | -1.0723
P11 | -0.47927 | -0.69646 | -0.85677 | -2.018 | -2.2618 | -1.8347 | -1.49 | -2.1242 | -0.53393 | -1.656 | -1.1351 | -1.3455 | -1.4775 | -1.3494
P12 | -0.59258 | -1.3864 | -1.93 | -1.4671 | -2.5336 | -0.71053 | -3.6391 | -2.2347 | -0.34635 | -1.5803 | -1.5772 | -1.5897 | -1.7109 | -1.6429
Average | -1.6009 | -2.2022 | -2.0686 | -1.9734 | -2.2478 | -2.2239 | -2.5492 | -2.473 | -2.706 | -2.7027 | -2.0295 | -2.6602 | -2.5267 | -2.2822
SD | 2.3893 | 2.7243 | 2.8847 | 2.4692 | 2.5419 | 2.3135 | 2.8114 | 2.5651 | 2.8816 | 2.6838 | 2.5442 | 2.6128 | 2.5257 | 2.4983
PP | 1 | 2 | 3 | 4 | 5 | 6 | 7 | 8 | 9 | 10 | First 5 min | Last 3 min | Last 5 min | Whole
P01 | -4.9002 | -5.3847 | -5.7419 | -5.5707 | -5.8432 | -4.213 | -5.3813 | -4.1812 | -4.4796 | -4.2313 | -5.4232 | -4.3346 | -4.6379 | -5.0355
P02 | -1.2911 | -0.98495 | 0.035616 | -2.0151 | -0.79626 | -1.0066 | -1.6014 | -1.2335 | -1.1598 | -1.4859 | -1.0067 | -1.2793 | -1.2896 | -1.1425
P03 | -6.1246 | -7.701 | -9.6602 | -6.9842 | -7.5609 | -6.0335 | -6.1302 | -6.8696 | -6.8808 | -7.0418 | -7.6308 | -6.8716 | -6.5796 | -7.1159
P04 | -2.4357 | -3.3012 | -1.7108 | -0.37635 | -0.76726 | -2.1923 | -2.9646 | -3.0574 | -2.6778 | -3.184 | -1.6735 | -3.1284 | -2.7934 | -2.2141
P05 | -10.905 | -8.3429 | -7.2883 | -6.6926 | -6.2109 | -4.9399 | -8.4737 | -8.1789 | -9.2479 | -10.2357 | -7.9486 | -9.1484 | -8.1311 | -8.038
P07 | -1.9658 | -4.6703 | -7.6522 | -7.7995 | -5.8296 | -7.6768 | -7.3601 | -4.454 | -8.6594 | -8.1742 | -5.6566 | -7.0958 | -7.1287 | -6.4591
P08 | -7.533 | -6.6011 | -4.3503 | -6.5172 | -6.4992 | -8.9231 | -7.4802 | -3.6731 | -5.6821 | -8.6957 | -6.2529 | -6.017 | -6.8908 | -6.5596
P09 | -5.1512 | -5.3905 | -7.4524 | -5.8796 | -4.0532 | -3.4993 | -5.4768 | -5.006 | -5.6405 | -6.074 | -5.3612 | -5.4924 | -5.0739 | -5.226
P10 | 0.086954 | 0.73522 | 0.29435 | 0.014091 | -0.57696 | 0.25812 | -0.59315 | -1.6757 | -1.717 | 0.49757 | 0.10811 | -0.96504 | -0.73383 | -0.24762
P11 | -3.1977 | -1.3179 | -1.229 | -1.7671 | -1.8217 | -1.3606 | -1.9118 | -1.2505 | -2.1232 | -1.634 | -1.8078 | -1.6356 | -1.6425 | -1.726
P12 | -2.5226 | -4.4193 | -4.9872 | -4.0435 | -5.2548 | -5.2547 | -5.2491 | -5.0046 | -4.5819 | -3.3167 | -4.3585 | -4.5126 | -4.7789 | -4.565
Average | -4.1764 | -4.3072 | -4.522 | -4.3301 | -4.1104 | -4.0765 | -4.7838 | -4.0531 | -4.8045 | -4.8705 | -4.2738 | -4.5892 | -4.5164 | -4.3936
SD | 3.161 | 2.8628 | 3.4189 | 2.8267 | 2.6302 | 2.8619 | 2.6389 | 2.2257 | 2.7398 | 3.4192 | 2.7537 | 2.6486 | 2.5715 | 2.6535
MAP | 1 | 2 | 3 | 4 | 5 | 6 | 7 | 8 | 9 | 10 | First 5 min | Last 3 min | Last 5 min | Whole
P01 | -3.4733 | -4.597 | -4.2892 | -3.4861 | -4.3354 | -2.375 | -2.9759 | -2.2594 | -2.8346 | -1.717 | -4.1394 | -2.3668 | -2.6525 | -3.4152
P02 | 3.8714 | 4.1279 | 4.4351 | 2.946 | 3.0049 | 2.6159 | 2.2582 | 1.9549 | 1.3792 | 1.1866 | 3.6904 | 1.5298 | 1.9078 | 2.8348
P03 | -6.186 | -5.7726 | -7.9595 | -6.0199 | -6.6629 | -5.851 | -6.6635 | -5.9004 | -8.5077 | -6.51 | -6.4632 | -7.1643 | -6.7193 | -6.5886
P04 | -2.405 | -5.6236 | -1.718 | -1.5994 | -2.5788 | -3.3694 | -4.6894 | -5.2144 | -6.1009 | -3.9471 | -2.733 | -5.2743 | -4.6702 | -3.6682
P05 | -8.269 | -8.5843 | -8.6224 | -8.1767 | -8.7385 | -7.4495 | -10.71 | -10.0007 | -9.8881 | -11.6131 | -8.6151 | -10.4212 | -9.8623 | -9.2259
P07 | -2.9029 | -4.4539 | -5.5065 | -5.8671 | -5.4332 | -6.5709 | -5.7072 | -5.9359 | -7.261 | -7.5296 | -4.9639 | -6.9088 | -6.5418 | -5.7978
P08 | -3.8402 | -3.5831 | -1.7541 | -3.3263 | -2.5122 | -5.67 | -2.7041 | -2.3526 | -1.649 | -5.0405 | -2.9913 | -3.014 | -3.4832 | -3.2278
P09 | -3.9781 | -5.2357 | -6.6615 | -5.1826 | -3.517 | -3.567 | -4.5437 | -3.4511 | -4.6211 | -5.0238 | -4.7802 | -4.2347 | -4.16 | -4.4883
P10 | -1.4204 | -0.91113 | -0.94964 | -0.056988 | -0.59841 | -1.1483 | -0.8146 | -1.1831 | -3.2458 | -0.88692 | -0.87053 | -1.7719 | -1.4012 | -1.1466
P11 | -1.4386 | -1.0918 | -1.2255 | -2.5481 | -2.8083 | -2.2428 | -2.0635 | -2.4993 | -1.1709 | -2.1462 | -1.6775 | -1.8362 | -1.9702 | -1.8672
P12 | -1.3494 | -2.7122 | -3.4261 | -2.6801 | -4.11 | -2.2869 | -5.2138 | -3.7361 | -1.7209 | -2.5753 | -2.8847 | -2.9434 | -3.1446 | -3.0124
Average | -2.8538 | -3.4943 | -3.4252 | -3.2725 | -3.4809 | -3.4468 | -3.9843 | -3.6889 | -4.1474 | -4.1639 | -3.3117 | -4.0369 | -3.8816 | -3.6003
SD | 3.079 | 3.3461 | 3.7627 | 3.0776 | 3.0868 | 2.8724 | 3.3625 | 3.0909 | 3.4608 | 3.5472 | 3.1923 | 3.2611 | 3.1166 | 3.1169
TPR | 1 | 2 | 3 | 4 | 5 | 6 | 7 | 8 | 9 | 10 | First 5 min | Last 3 min | Last 5 min | Whole
P01 | 0.18618 | -0.19201 | -0.38647 | -0.71996 | -1.3234 | -0.54467 | -0.44 | -0.34554 | -0.56886 | -0.74738 | -0.53434 | -0.48647 | -0.58301 | -0.53531
P02 | -0.60471 | -0.43968 | 0.42022 | 0.62791 | 0.97142 | 0.4379 | 0.2639 | 0.68533 | 0.70095 | -0.83633 | 0.07717 | 0.45235 | 0.38351 | 0.22552
P03 | 0.84813 | 0.053211 | -0.70615 | -0.2781 | -0.68445 | -0.38414 | -0.46951 | -0.52725 | -0.63666 | -0.92361 | -0.12293 | -0.76949 | -0.59078 | -0.35208
P04 | -0.74283 | -1.605 | -0.93702 | -2.395 | -1.9531 | -1.6674 | -1.4154 | -0.61669 | -2.048 | -0.82763 | -1.6784 | -1.1979 | -1.3602 | -1.4938
P05 | 0.648 | -1.2209 | -2.3497 | -2.0513 | -2.9785 | -2.7674 | -3.6716 | -2.7197 | -1.8894 | -2.3673 | -1.6838 | -2.3225 | -2.6962 | -2.1797
P07 | -5.111 | -3.1057 | -2.6174 | -2.8732 | -4.5331 | -3.1052 | -3.2268 | -3.5332 | -2.2897 | -3.4048 | -3.5824 | -3.0759 | -3.1299 | -3.3452
P08 | -0.63372 | -0.37739 | -0.77526 | -0.76787 | -0.61143 | -0.97615 | -0.30187 | -0.73159 | -0.52452 | -0.70924 | -0.64708 | -0.65512 | -0.64867 | -0.64785
P09 | 1.2824 | -0.41728 | -0.064363 | -0.023183 | -0.49188 | -0.10507 | 0.29288 | -0.1646 | -0.17178 | -0.050042 | 0.003737 | -0.13392 | -0.038994 | -0.016372
P10 | -2.8568 | -3.2472 | -3.0208 | -3.0436 | -2.8018 | -3.7956 | -2.8826 | -3.499 | -2.0123 | -4.2387 | -3.0248 | -3.25 | -3.1999 | -3.1478
P11 | -1.2462 | -0.65502 | -0.39828 | -0.069056 | -0.23117 | -0.21831 | 0.20955 | 0.10749 | 0.071621 | -0.008901 | -0.44347 | 0.089222 | 0.071307 | -0.16834
P12 | -0.76747 | -0.72543 | -0.83605 | -0.80747 | -1.028 | -0.89839 | -1.1305 | -0.86818 | -0.5303 | -0.69979 | -0.78451 | -0.73176 | -0.83963 | -0.81627
Average | -0.818 | -1.0848 | -1.061 | -1.1274 | -1.4241 | -1.2749 | -1.1611 | -1.1103 | -0.8999 | -1.3467 | -1.1292 | -1.0983 | -1.1484 | -1.1343
SD | 1.8222 | 1.1321 | 1.1081 | 1.2538 | 1.5383 | 1.3806 | 1.4615 | 1.4539 | 0.99796 | 1.3786 | 1.2308 | 1.2493 | 1.2891 | 1.2452
PTT | 1 | 2 | 3 | 4 | 5 | 6 | 7 | 8 | 9 | 10 | First 5 min | Last 3 min | Last 5 min | Whole
P01 | 10.5467 | 5.1111 | 11.7733 | 9.0419 | 9.5543 | 7.1429 | 6.6305 | 6.7524 | 3.254 | 5.9852 | 9.1869 | 5.7487 | 6.2268 | 7.8022
P02 | 4.5333 | 3.3492 | 2.996 | 5.9597 | 5.6151 | 5.0254 | 5.1857 | 5.1006 | 5.5011 | 2.4819 | 4.2947 | 4.4955 | 4.7497 | 4.5131
P03 | 14.85 | 9.9219 | 3.9467 | 11.68 | 12 | 20.0381 | 12.3695 | 4.5667 | 13.421 | 11.9229 | 10.467 | 10.7012 | 12.827 | 11.6946
P04 | -1.5067 | -12.9 | 7.3368 | 8.9067 | 7.4444 | 4.4952 | 11.7651 | 7.3548 | 18.2819 | 8.7198 | 1.4976 | 12.7006 | 10.5314 | 5.315
P05 | 21.9738 | 11.881 | 3.8452 | 6.7778 | 5.1429 | 6.0825 | -14.9857 | -8.8571 | -12.8 | NaN | 11.8162 | -10.1714 | -7.221 | 5.8877
P07 | 11.3167 | 14.3762 | 10.4667 | 9.9 | 7.5444 | 12.8556 | 13.1238 | 9.5889 | 11.7333 | 10.3889 | 11.0342 | 10.5704 | 11.5006 | 11.2588
P08 | 7.1833 | 10 | 6.0159 | 7.0248 | 6.4556 | 9.1352 | 7.2343 | 5.4222 | 7.4933 | 8.9892 | 7.2772 | 7.3016 | 7.6549 | 7.4588
P09 | 6.0133 | 3.1048 | 7.3752 | 4.7619 | 3.44 | 2.141 | 7.9467 | 2.4325 | 2.2524 | 2.125 | 4.7623 | 2.2932 | 3.4393 | 4.1397
P10 | 3.9167 | 9.3333 | 10.6556 | 5.3733 | 8.9444 | 7.4533 | 8.2 | 5.12 | 3.4667 | 9.7333 | 7.5286 | 6.1067 | 6.7641 | 7.1824
P11 | 6.4267 | 4.7476 | 5.3417 | 6.7833 | 9.0667 | 6.5667 | 5.8519 | 6.8 | 4.44 | 5.0889 | 6.3244 | 5.3643 | 5.7156 | 5.9846
P12 | 0.81667 | 4.0111 | 3.9349 | 4.0556 | 5.2444 | 4.9454 | 3.1111 | 4.1111 | 4.0762 | 2.3238 | 3.7727 | 3.5776 | 3.808 | 3.7805
Average | 7.8246 | 5.7215 | 6.6989 | 7.2968 | 7.3138 | 7.8074 | 6.0393 | 4.3993 | 5.5563 | 6.7759 | 7.0874 | 5.3353 | 5.9997 | 6.8198
SD | 6.6113 | 7.2479 | 3.0959 | 2.3378 | 2.4578 | 4.9084 | 7.6454 | 4.7826 | 7.9163 | 3.6565 | 3.3169 | 6.0711 | 5.3719 | 2.656

## Delta I
RR | 1 | 2 | 3 | 4 | 5 | 6 | 7 | 8 | 9 | 10 | First 5 min | Last 3 min | Last 5 min | Whole | Δi | Within inspiration difference
P01 | 0.0656 | 0.082 | 0.0864 | 0.1104 | 0.0936 | 0.097 | 0.1088 | 0.0864 | 0.106 | 0.112 | 0.085926 | 0.1 | 0.099455 | 0.092584
P02 | 0.088 | 0.074667 | 0.060667 | 0.2152 | 0.081 | 0.1256 | 0.128 | 0.0952 | 0.136 | 0.169 | 0.10185 | 0.13086 | 0.12917 | 0.11496 | Key
P03 | 0.184 | 0.1408 | 0.1672 | 0.1536 | 0.1544 | 0.1888 | 0.1336 | 0.142 | 0.1392 | 0.1192 | 0.16176 | 0.13253 | 0.14467 | 0.15339 | Acronym | Variable | Unit
P04 | 0.0536 | 0.048 | 0.055333 | 0.092 | 0.075333 | 0.076 | 0.065333 | 0.0872 | 0.095333 | 0.0616 | 0.066 | 0.080236 | 0.077286 | 0.071448 | DBP | Diastolic blood pressure | mmHg
P05 | 0.079 | 0.0656 | 0.0664 | 0.0536 | 0.052 | 0.048 | 0.068 | 0.0768 | 0.0808 | 0.075 | 0.0632 | 0.077715 | 0.0695 | 0.066286 | Fc | Heart rate | Beats per minute
[15 empty] | MAP | Mean arterial pressure | mmHg
P07 | 0.341 | 0.252 | 0.12133 | 0.148 | 0.23467 | 0.15333 | 0.1032 | 0.226 | 0.118 | 0.15867 | 0.21131 | 0.16756 | 0.15653 | 0.18241 | PP | Pulse pressure | mmHg
P08 | 0.138 | 0.1728 | 0.102 | 0.0928 | 0.12867 | 0.1568 | 0.12 | 0.0736 | 0.1344 | 0.1224 | 0.12504 | 0.11013 | 0.12144 | 0.12331 | PTT | Pulse transit time | ms
P09 | 0.0616 | 0.062667 | 0.08 | 0.0608 | 0.0528 | 0.0376 | 0.0616 | 0.047333 | 0.033 | 0.06 | 0.061926 | 0.046857 | 0.048 | 0.055373 | Q | Cardiac output | ml/min
P10 | 0.184 | 0.164 | 0.12467 | 0.1984 | 0.118 | 0.2056 | 0.208 | 0.1216 | 0.2104 | 0.1536 | 0.15457 | 0.16187 | 0.17785 | 0.16649 | RR | RR interval | ms
P11 | 0.188 | 0.15067 | 0.0685 | 0.066 | 0.11829 | 0.092 | 0.048889 | 0.0716 | 0.0512 | 0.049778 | 0.11543 | 0.058429 | 0.059466 | 0.085086 | SBP | Systolic blood pressure | mmHg
P12 | 0.037 | 0.041334 | 0.045333 | 0.036667 | 0.044666 | 0.065333 | 0.041333 | 0.056 | 0.068667 | 0.049 | 0.039862 | 0.059294 | 0.056571 | 0.04807 | SV | Stroke volume | ml
[15 empty] | TPR | Toral peripheral resistance | mmHg⋅min⋅L-1
Average | 0.12907 | 0.11405 | 0.088894 | 0.11159 | 0.10486 | 0.11328 | 0.098796 | 0.098521 | 0.10664 | 0.10275 | 0.1079 | 0.10232 | 0.10363 | 0.1054
SD | 0.090249 | 0.06652 | 0.036693 | 0.059778 | 0.055605 | 0.056808 | 0.048789 | 0.050205 | 0.049318 | 0.04564 | 0.052095 | 0.041883 | 0.044829 | 0.046289
fc | 1 | 2 | 3 | 4 | 5 | 6 | 7 | 8 | 9 | 10 | First 5 min | Last 3 min | Last 5 min | Whole
P01 | 4.3142 | 4.7548 | 5.8483 | 7.2052 | 6.3873 | 6.8756 | 6.6479 | 5.5427 | 6.0309 | 6.864 | 5.6366 | 6.0661 | 6.2993 | 5.945
P02 | 12.4501 | 9.7635 | 7.1985 | 25.0555 | 18.0035 | 21.9018 | 16.2903 | 16.754 | 25.4881 | 38.0668 | 14.0359 | 25.9627 | 23.1016 | 18.3874
P03 | 12.0891 | 12.9415 | 14.9673 | 13.2487 | 12.8472 | 14.5355 | 11.6359 | 12.2746 | 12.2192 | 10.8308 | 13.2315 | 11.7976 | 12.3002 | 12.7754
P04 | 20.5764 | 32.5213 | 6.6329 | 16.4716 | 27.1833 | 29.2201 | 17.102 | 43.5586 | 38.4018 | 19.8024 | 20.2926 | 32.6724 | 29.4696 | 24.7229
P05 | 6.0242 | 5.4235 | 5.3714 | 4.5981 | 4.4036 | 3.8303 | 5.279 | 5.836 | 5.6282 | 6.4787 | 5.197 | 5.9454 | 5.3659 | 5.2797
P07 | 18.5677 | 17.9423 | 15.874 | 17.0817 | 17.4881 | 18.5688 | 15.9592 | 15.3855 | 16.4366 | 17.555 | 17.4601 | 16.459 | 16.9294 | 17.1348
P08 | 12.0014 | 13.5344 | 9.8081 | 10.3708 | 11.2442 | 13.4793 | 10.7501 | 8.0694 | 12.29 | 12.2976 | 11.463 | 10.8857 | 11.3773 | 11.4218
P09 | 3.0937 | 3.8501 | 5.5561 | 4.0487 | 3.9356 | 2.914 | 4.3744 | 3.6098 | 3.5668 | 4.0769 | 4.0233 | 3.731 | 3.6948 | 3.8687
P10 | 7.4297 | 11.123 | 9.2411 | 6.4954 | 8.6614 | 8.8714 | 11.0156 | 8.2446 | 7.3095 | 8.7766 | 8.5991 | 8.1103 | 8.7816 | 8.7144
P11 | 18.5543 | 8.8676 | 5.8476 | 3.9602 | 7.1152 | 6.5347 | 3.3163 | 4.4571 | 3.5294 | 3.1205 | 8.4704 | 3.7389 | 3.8601 | 6.0066
P12 | 5.3135 | 6.1066 | 6.8074 | 6.0147 | 7.5015 | 9.1029 | 6.4923 | 7.7147 | 8.2393 | 5.1989 | 6.2012 | 7.3772 | 7.5032 | 6.8408
Average | 10.9468 | 11.5299 | 8.4684 | 10.4137 | 11.3428 | 12.3486 | 9.8966 | 11.9497 | 12.6491 | 12.0971 | 10.4192 | 12.0678 | 11.6985 | 11.0089
SD | 6.2238 | 8.1837 | 3.7285 | 6.8159 | 7.0903 | 8.1769 | 5.0181 | 11.3356 | 10.721 | 10.1375 | 5.3394 | 9.4256 | 8.3339 | 6.6366
SV | 1 | 2 | 3 | 4 | 5 | 6 | 7 | 8 | 9 | 10 | First 5 min | Last 3 min | Last 5 min | Whole
P01 | 4.6706 | 4.8523 | 5.0991 | 6.03 | 5.7414 | 5.7663 | 7.2884 | 5.3672 | 5.6059 | 6.9235 | 5.3059 | 5.9136 | 6.1271 | 5.6832
P02 | 5.5267 | 6.1449 | 7.0263 | 17.7291 | 14.6577 | 18.4561 | 12.9302 | 14.418 | 21.365 | 31.4949 | 9.6515 | 21.7782 | 19.2428 | 14.2553
P03 | 13.9093 | 11.7813 | 13.76 | 14.6623 | 15.7133 | 14.0701 | 19.8748 | 17.0664 | 18.9019 | 19.4973 | 13.8619 | 18.5619 | 17.9161 | 15.8476
P04 | 13.1325 | 14.3281 | 9.5614 | 10.4866 | 11.771 | 14.4014 | 14.7879 | 19.9644 | 20.0159 | 14.6507 | 11.646 | 18.0177 | 16.7253 | 14.0981
P05 | 8.6036 | 5.484 | 4.4123 | 4.4798 | 3.2494 | 4.2396 | 4.8063 | 5.9116 | 7.7876 | 9.3685 | 5.2369 | 7.5693 | 6.3 | 5.7576
P07 | 12.3405 | 11.5263 | 17.3279 | 17.0866 | 19.4319 | 13.3247 | 13.107 | 9.5532 | 16.4636 | 18.434 | 15.8486 | 14.817 | 14.1724 | 15.031
P08 | 6.4705 | 9.7326 | 10.7478 | 8.6454 | 8.8562 | 8.1042 | 9.6701 | 5.8943 | 11.7221 | 10.9605 | 8.9192 | 9.5256 | 9.2702 | 9.088
P09 | 5.2948 | 5.243 | 7.7868 | 4.4995 | 5.6558 | 4.3342 | 6.3672 | 5.0723 | 5.8413 | 5.9307 | 5.5378 | 5.5373 | 5.4596 | 5.501
P10 | 3.7061 | 9.3147 | 8.1119 | 0.27305 | 6.4239 | 5.0061 | 9.0961 | 8.5195 | 7.9307 | 3.5883 | 5.6897 | 6.6795 | 6.7895 | 6.2267
P11 | 7.6593 | 5.0648 | 6.9613 | 6.2453 | 6.3462 | 5.5324 | 5.9096 | 5.074 | 7.6811 | 6.3332 | 6.5692 | 6.4274 | 6.0999 | 6.32
P12 | 4.3363 | 5.502 | 4.7146 | 5.6158 | 5.6782 | 3.4268 | 3.6235 | 5.8194 | 4.7475 | 4.5799 | 5.0486 | 5.1235 | 4.4294 | 4.7444
Average | 7.7864 | 8.0885 | 8.6827 | 8.7049 | 9.4114 | 8.7874 | 9.7692 | 9.3328 | 11.642 | 11.9783 | 8.4832 | 10.9046 | 10.2302 | 9.323
SD | 3.7256 | 3.3698 | 3.9902 | 5.6545 | 5.2089 | 5.2653 | 4.9389 | 5.36 | 6.3447 | 8.4452 | 3.8381 | 6.1712 | 5.6262 | 4.4997
Q | 1 | 2 | 3 | 4 | 5 | 6 | 7 | 8 | 9 | 10 | First 5 min | Last 3 min | Last 5 min | Whole
P01 | 147.552 | 236.3549 | 327.8472 | 320.8505 | 244.7837 | 308.388 | 266.9464 | 205.4655 | 285.619 | 246.1549 | 251.8286 | 251.4957 | 255.6927 | 255.7484
P02 | 977.7885 | 808.9103 | 763.394 | 790.8548 | 926.661 | 1116.3549 | 1043.1337 | 1183.9947 | 1256.707 | 1623.1119 | 866.2191 | 1335.4254 | 1228.8916 | 1040.3019
P03 | 1210.7377 | 1496.2983 | 1783.2659 | 1733.1723 | 1768.0435 | 1647.0621 | 1877.5577 | 1769.1168 | 1912.1494 | 1944.312 | 1597.0208 | 1880.4871 | 1832.578 | 1712.3958
P04 | 1595.7447 | 2315.1362 | 1035.3637 | 1456.1448 | 1921.4548 | 2282.1822 | 1782.3116 | 2512.4932 | 2789.3177 | 1600.863 | 1641.0166 | 2281.0491 | 2203.2018 | 1912.4163
P05 | 665.8821 | 526.0904 | 449.3786 | 427.2605 | 376.7778 | 383.4695 | 480.5413 | 563.7484 | 663.4754 | 783.9042 | 492.9993 | 662.2668 | 566.3246 | 528.9137
P07 | 1347.1696 | 1733.3578 | 2140.2817 | 2161.7066 | 2320.3891 | 2051.8238 | 1886.0241 | 1627.1809 | 2014.8714 | 2306.1068 | 1966.9251 | 1982.7197 | 1981.749 | 1973.6353
P08 | 1240.559 | 1407.3258 | 1384.0179 | 1269.2654 | 1260.8677 | 1371.3554 | 1332.1708 | 930.2272 | 1489.384 | 1408.6373 | 1329.9171 | 1276.0828 | 1306.3549 | 1318.5891
P09 | 311.8994 | 469.9363 | 588.337 | 398.9842 | 504.95 | 353.233 | 440.3663 | 434.5066 | 448.2067 | 368.3372 | 441.0453 | 419.5154 | 410.0505 | 426.4595
P10 | 515.8713 | 804.3193 | 620.7612 | 590.6804 | 645.1466 | 849.7759 | 984.8986 | 1038.699 | 515.5842 | 730.1481 | 636.6128 | 761.4771 | 806.4901 | 724.9186
P11 | 1438.1519 | 938.108 | 634.7194 | 586.9871 | 827.7208 | 726.5099 | 571.6467 | 537.4845 | 716.2629 | 566.4798 | 859.279 | 608.8765 | 606.9994 | 724.2896
P12 | 652.3042 | 704.9413 | 746.4236 | 680.7281 | 815.715 | 712.1229 | 599.7952 | 738.1154 | 661.6819 | 506.9797 | 699.8643 | 655.9757 | 653.5075 | 677.0926
Average | 918.5146 | 1040.0708 | 952.1627 | 946.9668 | 1055.6827 | 1072.9343 | 1024.1266 | 1049.1847 | 1159.3872 | 1098.6395 | 980.248 | 1101.3974 | 1077.44 | 1026.7964
SD | 486.2311 | 625.809 | 579.5922 | 614.0872 | 679.3464 | 686.9444 | 611.3285 | 686.2965 | 802.9493 | 701.7627 | 565.3234 | 692.6202 | 677.2777 | 611.8773
SBP | 1 | 2 | 3 | 4 | 5 | 6 | 7 | 8 | 9 | 10 | First 5 min | Last 3 min | Last 5 min | Whole
P01 | 5.5588 | 6.7453 | 10.0517 | 15.6936 | 13.793 | 15.9551 | 13.107 | 11.6637 | 12.7055 | 18.3593 | 9.9659 | 13.8386 | 13.7132 | 11.7219
P02 | 13.3192 | 12.9238 | 6.2888 | 7.7539 | 7.882 | 7.8048 | 9.7162 | 7.5992 | 12.3981 | 11.4523 | 9.8457 | 10.414 | 9.7251 | 9.7878
P03 | 8.8041 | 9.726 | 15.0069 | 11.667 | 12.8562 | 11.4605 | 14.6285 | 14.0049 | 12.3956 | 14.0726 | 11.6716 | 13.5295 | 13.2836 | 12.4611
P04 | 12.9014 | 13.017 | 14.9045 | 18.8878 | 17.9029 | 18.1112 | 14.2904 | 17.4215 | 14.57 | 16.0341 | 15.6701 | 15.7282 | 16.0396 | 15.8485
P05 | 12.5616 | 8.2522 | 11.9153 | 9.8478 | 9.9744 | 9.5352 | 14.4238 | 14.5035 | 11.8232 | 13.4272 | 10.3198 | 13.2387 | 12.7141 | 11.4925
P07 | 9.4425 | 9.7115 | 15.5501 | 17.1634 | 19.6177 | 14.5323 | 14.8226 | 10.2036 | 16.1203 | 16.6864 | 14.5055 | 14.3368 | 14.434 | 14.4833
P08 | 12.466 | 15.8737 | 15.474 | 14.8917 | 15.877 | 18.4676 | 16.0234 | 11.9704 | 17.7949 | 17.0309 | 15.0162 | 15.5987 | 16.2574 | 15.6129
P09 | 7.869 | 6.8166 | 11.6078 | 7.7687 | 9.0665 | 9.717 | 9.958 | 10.1906 | 9.6985 | 8.3477 | 8.2721 | 9.5234 | 9.6543 | 8.9225
P10 | 0.81626 | 4.6974 | 3.2143 | 0.11679 | 1.9944 | 5.1361 | 5.7315 | 8.0302 | 5.4346 | 3.6911 | 2.2609 | 5.7186 | 5.4214 | 3.8382
P11 | 12.1111 | 8.0989 | 5.6773 | 3.9549 | 5.4039 | 6.9613 | 3.896 | 3.7577 | 5.405 | 4.6234 | 6.9172 | 4.6384 | 4.7842 | 5.7543
P12 | 8.0814 | 8.9357 | 9.5162 | 9.4435 | 9.9699 | 9.7855 | 7.4478 | 10.0117 | 12.1555 | 8.2438 | 8.9489 | 10.165 | 9.6207 | 9.2789
Average | 9.4483 | 9.5271 | 10.837 | 10.6535 | 11.3034 | 11.5879 | 11.2768 | 10.8506 | 11.8638 | 11.9972 | 10.3085 | 11.5209 | 11.4225 | 10.8365
SD | 3.8369 | 3.2634 | 4.3264 | 5.7386 | 5.3284 | 4.5381 | 4.1561 | 3.7253 | 3.8694 | 5.1139 | 3.9112 | 3.7776 | 3.9176 | 3.8351
DBP | 1 | 2 | 3 | 4 | 5 | 6 | 7 | 8 | 9 | 10 | First 5 min | Last 3 min | Last 5 min | Whole
P01 | 3.3983 | 3.6564 | 5.229 | 8.5261 | 8.3254 | 9.3284 | 8.1544 | 7.0688 | 7.9251 | 11.0548 | 5.6365 | 8.3255 | 8.3774 | 6.885
P02 | 10.5857 | 10.0514 | 4.4582 | 7.7317 | 8.0742 | 9.0985 | 7.2563 | 8.8584 | 10.4448 | 16.3026 | 8.1591 | 11.5519 | 10.1459 | 9.1128
P03 | 3.6485 | 5.683 | 9.0771 | 6.2126 | 7.3574 | 7.0581 | 7.0507 | 8.0084 | 6.1822 | 7.8451 | 6.412 | 7.3078 | 7.1964 | 6.7962
P04 | 8.8666 | 7.9686 | 7.3875 | 10.7053 | 10.9116 | 10.3379 | 7.6835 | 10.6373 | 11.1816 | 8.462 | 9.1879 | 9.8196 | 9.6684 | 9.4199
P05 | 5.4229 | 3.58 | 5.7307 | 4.5258 | 4.798 | 4.7594 | 7.3122 | 6.9742 | 5.7504 | 5.024 | 4.7592 | 5.9799 | 6.0032 | 5.3685
P07 | 5.5267 | 4.1053 | 5.6857 | 7.5492 | 7.6362 | 6.112 | 7.4463 | 4.498 | 5.9948 | 5.4541 | 6.1852 | 5.3156 | 5.8414 | 6.0165
P08 | 7.3227 | 8.0285 | 7.3066 | 7.3879 | 7.7747 | 9.652 | 7.5376 | 6.614 | 8.3411 | 7.9167 | 7.5607 | 7.6239 | 8.0123 | 7.7778
P09 | 2.9139 | 2.5461 | 5.1665 | 3.1063 | 3.4394 | 4.2791 | 4.2207 | 3.875 | 3.5765 | 3.8592 | 3.318 | 3.7852 | 3.9788 | 3.629
P10 | 1.685 | 4.1039 | 3.4316 | 0.13077 | 2.0245 | 3.7988 | 2.6408 | 3.6006 | 4.4789 | 3.4378 | 2.3135 | 3.8391 | 3.5657 | 2.9163
P11 | 9.8025 | 5.0874 | 3.299 | 1.7564 | 2.8838 | 4.4082 | 1.6101 | 1.9171 | 2.6906 | 1.6321 | 4.4117 | 2.1316 | 2.2993 | 3.2708
P12 | 5.1433 | 6.2861 | 7.0571 | 6.5739 | 6.4835 | 7.4437 | 5.8557 | 6.685 | 9.1776 | 6.1641 | 6.1716 | 7.3537 | 7.1296 | 6.6422
Average | 5.8469 | 5.5543 | 5.8026 | 5.8369 | 6.3372 | 6.9342 | 6.0698 | 6.2488 | 6.8858 | 7.0139 | 5.8287 | 6.6394 | 6.5653 | 6.1668
SD | 2.9484 | 2.3173 | 1.7754 | 3.1453 | 2.7203 | 2.4152 | 2.2366 | 2.5527 | 2.7657 | 4.0624 | 2.053 | 2.7841 | 2.5153 | 2.2147
PP | 1 | 2 | 3 | 4 | 5 | 6 | 7 | 8 | 9 | 10 | First 5 min | Last 3 min | Last 5 min | Whole
P01 | 3.7108 | 3.9052 | 5.9017 | 7.957 | 6.8533 | 7.8593 | 7.0293 | 6.2603 | 6.6134 | 9.1838 | 5.5829 | 7.2279 | 7.0579 | 6.3048
P02 | 4.4442 | 4.9181 | 3.7866 | 7.869 | 7.4358 | 9.2309 | 7.0408 | 6.3878 | 10.0016 | 15.7361 | 5.5558 | 10.3494 | 9.4271 | 7.414
P03 | 7.4162 | 5.3943 | 6.6962 | 6.2636 | 5.8894 | 4.7775 | 8.4776 | 6.5599 | 6.9454 | 7.0606 | 6.2848 | 6.8936 | 6.7727 | 6.5238
P04 | 9.2293 | 10.2509 | 8.5937 | 10.8341 | 10.1796 | 10.9904 | 9.669 | 13.2904 | 10.6354 | 10.6208 | 9.7821 | 11.2944 | 10.9759 | 10.3584
P05 | 8.9552 | 5.9355 | 6.2866 | 5.9494 | 5.3943 | 5.4955 | 8.1494 | 8.3345 | 7.7127 | 9.1485 | 6.4556 | 8.345 | 7.7106 | 7.0703
P07 | 6.9732 | 6.8817 | 10.8321 | 10.7683 | 12.5551 | 8.7575 | 8.3937 | 6.2477 | 10.5991 | 12.0678 | 9.7842 | 9.6382 | 9.1998 | 9.5128
P08 | 5.5884 | 8.0557 | 8.6732 | 7.7859 | 8.6122 | 9.2778 | 8.5812 | 5.5243 | 9.8815 | 9.4135 | 7.8384 | 8.2731 | 8.5357 | 8.1736
P09 | 5.2997 | 4.585 | 7.0951 | 4.6928 | 5.8993 | 5.6468 | 6.2077 | 6.3423 | 6.3348 | 5.2707 | 5.2865 | 6.034 | 5.9895 | 5.6174
P10 | 1.8834 | 4.4185 | 3.6413 | 0.050991 | 2.5927 | 2.2312 | 4.4683 | 4.6492 | 4.4033 | 1.6761 | 2.5617 | 3.5762 | 3.4319 | 2.9975
P11 | 3.3818 | 3.2918 | 3.5961 | 2.9664 | 3.5717 | 3.355 | 2.9402 | 2.6778 | 3.675 | 3.4291 | 3.4266 | 3.2896 | 3.2154 | 3.304
P12 | 2.9381 | 3.202 | 2.8785 | 3.6036 | 4.2143 | 3.9326 | 2.446 | 4.2047 | 3.9038 | 2.7274 | 3.2808 | 3.7297 | 3.494 | 3.3855
Average | 5.4382 | 5.5308 | 6.1801 | 6.2492 | 6.6543 | 6.505 | 6.673 | 6.4072 | 7.3369 | 7.8486 | 5.9854 | 7.1501 | 6.8919 | 6.4238
SD | 2.4524 | 2.1505 | 2.5422 | 3.2871 | 2.9398 | 2.8582 | 2.4115 | 2.7166 | 2.6593 | 4.2982 | 2.4292 | 2.7746 | 2.64 | 2.467
MAP | 1 | 2 | 3 | 4 | 5 | 6 | 7 | 8 | 9 | 10 | First 5 min | Last 3 min | Last 5 min | Whole
P01 | 3.4351 | 4.3905 | 6.326 | 10.5291 | 9.5648 | 11.0438 | 9.3209 | 8.3868 | 9.0459 | 13.179 | 6.5782 | 9.8165 | 9.763 | 8.0426
P02 | 11.3542 | 10.8328 | 4.8036 | 6.7941 | 7.3557 | 7.7137 | 7.4729 | 7.8731 | 10.2878 | 13.1198 | 8.3083 | 10.2346 | 9.134 | 8.7047
P03 | 4.6711 | 6.8959 | 10.8146 | 7.7787 | 8.9645 | 8.2907 | 9.0775 | 9.673 | 7.8971 | 9.5903 | 7.8751 | 9.0478 | 8.8737 | 8.3643
P04 | 9.7125 | 8.6916 | 9.3809 | 12.9136 | 12.2839 | 12.2853 | 9.4952 | 11.9269 | 11.799 | 10.5984 | 10.6669 | 11.1799 | 11.218 | 10.9329
P05 | 6.5444 | 4.4663 | 7.536 | 5.9552 | 6.2698 | 5.981 | 9.1711 | 9.0596 | 7.2652 | 7.1651 | 6.0986 | 7.8775 | 7.7519 | 6.9084
P07 | 6.0177 | 5.5344 | 8.3902 | 10.0753 | 11.0661 | 8.5968 | 9.575 | 6.1372 | 8.7048 | 8.4773 | 8.337 | 7.7731 | 8.2476 | 8.2956
P08 | 8.8364 | 10.2347 | 9.6279 | 9.584 | 10.0801 | 12.2256 | 10.0453 | 8.175 | 11.0283 | 10.578 | 9.699 | 9.9271 | 10.4104 | 10.0411
P09 | 4.3825 | 3.6751 | 6.8043 | 4.4837 | 5.0796 | 5.9011 | 5.9016 | 5.751 | 5.2642 | 4.9507 | 4.6998 | 5.3832 | 5.5991 | 5.123
P10 | 1.1329 | 3.6632 | 2.618 | 0.1232 | 1.7904 | 3.9796 | 2.9347 | 4.7932 | 4.3583 | 3.3948 | 1.9142 | 4.1821 | 3.8308 | 2.8472
P11 | 10.3466 | 5.9359 | 3.7143 | 2.1902 | 3.4073 | 5.0121 | 2.1817 | 2.2684 | 3.3727 | 2.4049 | 4.9619 | 2.7246 | 2.8942 | 3.8451
P12 | 6.0247 | 7.0124 | 7.7948 | 7.3452 | 7.4634 | 8.1273 | 6.2527 | 7.6057 | 9.9083 | 6.6973 | 6.9584 | 8.0626 | 7.7912 | 7.3675
Average | 6.5871 | 6.4848 | 7.0737 | 7.0702 | 7.575 | 8.1052 | 7.4026 | 7.4227 | 8.0847 | 8.196 | 6.918 | 7.8372 | 7.774 | 7.3157
SD | 3.1709 | 2.526 | 2.5541 | 3.7699 | 3.2458 | 2.8191 | 2.7658 | 2.6018 | 2.7695 | 3.6465 | 2.4744 | 2.6879 | 2.6485 | 2.4903
TPR | 1 | 2 | 3 | 4 | 5 | 6 | 7 | 8 | 9 | 10 | First 5 min | Last 3 min | Last 5 min | Whole
P01 | 1.088 | 1.3509 | 1.7492 | 3.0613 | 2.2427 | 2.4923 | 2.3288 | 2.0745 | 2.5009 | 4.4861 | 1.8428 | 2.7428 | 2.5866 | 2.1917
P02 | 1.3592 | 1.7045 | 1.7528 | 2.271 | 2.5209 | 2.7708 | 2.149 | 3.3405 | 3.0486 | 4.0429 | 1.909 | 3.4369 | 3.0298 | 2.447
P03 | 4.0177 | 4.2295 | 4.654 | 4.053 | 4.5809 | 4.8121 | 4.8588 | 5.0343 | 5.0808 | 6.1813 | 4.3155 | 5.3759 | 5.2001 | 4.7488
P04 | 4.1555 | 5.9239 | 3.2781 | 4.4744 | 5.4947 | 5.9123 | 5.1142 | 6.9852 | 7.1178 | 4.9606 | 4.627 | 6.3118 | 6.0212 | 5.3001
P05 | 6.9131 | 3.7947 | 3.1757 | 3.1291 | 2.2265 | 2.1519 | 2.7486 | 3.6454 | 4.6231 | 5.6869 | 3.8183 | 4.5779 | 3.6913 | 3.7561
P07 | 4.7702 | 6.0118 | 6.3969 | 6.1935 | 6.2331 | 6.6582 | 5.6099 | 5.0322 | 6.6051 | 7.3588 | 5.9473 | 6.3321 | 6.2566 | 6.1111
P08 | 1.9245 | 2.4729 | 2.0527 | 1.9542 | 2.0088 | 2.1681 | 2.3184 | 1.2293 | 2.3741 | 2.3514 | 2.093 | 1.9849 | 2.0883 | 2.0907
P09 | 1.3917 | 2.1801 | 2.2464 | 1.5027 | 1.8917 | 1.7894 | 1.7054 | 1.4488 | 1.403 | 1.6161 | 1.7908 | 1.4835 | 1.5935 | 1.698
P10 | 1.946 | 2.6952 | 2.3269 | 3.2544 | 2.8134 | 2.8786 | 3.3787 | 3.1323 | 1.2438 | 2.6847 | 2.6048 | 2.3536 | 2.6026 | 2.6325
P11 | 1.6544 | 1.2225 | 1.0944 | 1.3978 | 1.6214 | 1.1402 | 1.217 | 0.9955 | 1.434 | 1.0012 | 1.3784 | 1.1498 | 1.1538 | 1.2546
P12 | 1.3754 | 1.4896 | 1.5965 | 1.4128 | 1.8552 | 1.5164 | 1.3043 | 1.6073 | 1.1602 | 1.2371 | 1.5044 | 1.3808 | 1.3742 | 1.4404
Average | 2.7814 | 3.0069 | 2.7567 | 2.9731 | 3.0445 | 3.1173 | 2.9757 | 3.1387 | 3.3265 | 3.7825 | 2.8938 | 3.3755 | 3.2362 | 3.061
SD | 1.8959 | 1.7506 | 1.5611 | 1.5004 | 1.6128 | 1.8401 | 1.559 | 1.9195 | 2.1877 | 2.1513 | 1.5312 | 1.9674 | 1.8338 | 1.6629
PTT | 1 | 2 | 3 | 4 | 5 | 6 | 7 | 8 | 9 | 10 | First 5 min | Last 3 min | Last 5 min | Whole
P01 | 18.4 | 14 | 18.4 | 18 | 12.8 | 13 | 20.8 | 16.8 | 16 | 20 | 15.9259 | 17.5385 | 17.0909 | 16.5417
P02 | 11 | 7.3333 | 10.6667 | 20.8 | 14 | 13.6 | 12 | 12.8 | 19.2 | 31 | 12.6154 | 20.2857 | 17.1667 | 14.8
P03 | 15 | 12 | 18.4 | 14.4 | 19.2 | 18.1333 | 16.8 | 21 | 18.4 | 20 | 15.84 | 19.7333 | 19.0909 | 17.261
P04 | 31 | 67.3333 | 17 | 22 | 25.3333 | 38.6667 | 22.6667 | 36 | 26.6667 | 16.8 | 32.6644 | 25.8824 | 28.2857 | 30.4894
P05 | 61 | 25.6 | 28 | 25 | 25.6 | 36.8 | 38.4 | 66.4 | 92 | NaN | 32.8696 | 73.7143 | 52.4706 | 41.2
P07 | 33 | 28.6667 | 31.3333 | 38 | 40 | 37.3333 | 33.6 | 27.3333 | 34 | 36 | 33.6552 | 32.4444 | 33.7333 | 33.6552
P08 | 13 | 20.8 | 10 | 15.2 | 14 | 18.4 | 19.2 | 13.6 | 12.8 | 16.8 | 14.6667 | 14.4 | 16.16 | 15.3846
P09 | 15.2 | 11.3333 | 15.2 | 8.8 | 14.4 | 9.6 | 9.6 | 8.6667 | 12 | 9 | 12.5926 | 9.7143 | 9.6667 | 11.2157
P10 | 16 | 18 | 15.3333 | 13.6 | 15.3333 | 20 | 19.2 | 20 | 14.4 | 17.6 | 15.5714 | 17.3333 | 18.1538 | 16.8302
P11 | 9.6 | 10 | 7.5 | 7 | 9.7143 | 8.5 | 8.4444 | 6 | 5.6 | 7.1111 | 8.6857 | 6.2857 | 6.9333 | 7.7531
P12 | 7 | 10 | 10 | 9.3333 | 13.3333 | 8.6667 | 8 | 11.3333 | 11.3333 | 5 | 9.7931 | 9.6471 | 9.1429 | 9.4737
Average | 20.9273 | 20.4606 | 16.5303 | 17.4667 | 18.5195 | 20.2455 | 18.9737 | 21.8121 | 23.8545 | 17.9311 | 18.6254 | 22.4526 | 20.7177 | 19.5095
SD | 15.6055 | 16.9846 | 7.4988 | 8.8917 | 8.7381 | 11.8124 | 9.904 | 17.1179 | 23.8954 | 9.8464 | 9.5669 | 18.5857 | 13.1787 | 10.7661
SBP % Δi /i | 1 | 2 | 3 | 4 | 5 | 6 | 7 | 8 | 9 | 10 | First 5 min | Last 3 min | Last 5 min | Whole
P01 | 5.581% | 6.928% | 10.39% | 15.57% | 13.55% | 15.6% | 13.05% | 11.49% | 12.38% | 17.52% | 10.04% | 13.55% | 13.46% | 11.66%
P02 | 10.75% | 10.09% | 4.939% | 6.076% | 6.17% | 6.095% | 7.637% | 5.997% | 9.581% | 8.876% | 7.739% | 8.114% | 7.595% | 7.669%
P03 | 8.701% | 9.649% | 14.37% | 10.97% | 12.58% | 11.3% | 14.63% | 14.2% | 12.47% | 14.24% | 11.32% | 13.68% | 13.33% | 12.29%
P04 | 11.75% | 12.2% | 13.55% | 17.28% | 16.6% | 16.99% | 13.58% | 16.4% | 14.36% | 15.28% | 14.41% | 15.14% | 15.3% | 14.83%
P05 | 11.65% | 8.066% | 11.69% | 9.854% | 10.11% | 9.155% | 14.08% | 14.76% | 12.03% | 14.26% | 10.1% | 13.63% | 12.76% | 11.39%
P07 | 7.969% | 8.392% | 13.41% | 15.13% | 16.31% | 12.85% | 12.82% | 8.534% | 13.77% | 14.27% | 12.44% | 12.17% | 12.38% | 12.43%
P08 | 11.67% | 15.36% | 15.18% | 14.55% | 14.96% | 17.52% | 15.37% | 11.85% | 17.47% | 16.66% | 14.4% | 15.34% | 15.79% | 15.06%
P09 | 6.009% | 5.248% | 9.103% | 6.305% | 7.225% | 7.716% | 7.89% | 7.925% | 7.686% | 6.698% | 6.483% | 7.513% | 7.633% | 7.022%
P10 | 0.7227% | 4.019% | 2.764% | 0.09984% | 1.716% | 4.493% | 5.049% | 6.99% | 4.731% | 3.226% | 1.948% | 4.985% | 4.743% | 3.33%
P11 | 10.28% | 7.037% | 4.912% | 3.458% | 4.786% | 6.232% | 3.462% | 3.333% | 4.847% | 4.054% | 6.003% | 4.11% | 4.248% | 5.062%
P12 | 6.851% | 7.505% | 8.079% | 8.025% | 8.187% | 7.57% | 6.093% | 8.229% | 9.853% | 6.257% | 7.522% | 8.159% | 7.683% | 7.603%
Average | 8.358% | 8.591% | 9.852% | 9.756% | 10.2% | 10.5% | 10.33% | 9.973% | 10.83% | 11.03% | 9.309% | 10.58% | 10.45% | 9.849%
SD | 3.418% | 3.178% | 4.257% | 5.523% | 4.982% | 4.64% | 4.34% | 4.074% | 3.964% | 5.282% | 3.816% | 4.102% | 4.162% | 3.917%
DBP % Δi /i | 1 | 2 | 3 | 4 | 5 | 6 | 7 | 8 | 9 | 10 | First 5 min | Last 3 min | Last 5 min | Whole
P01 | 5.759% | 6.256% | 8.919% | 14.11% | 13.68% | 15.16% | 13.49% | 11.65% | 12.82% | 17.58% | 9.481% | 13.56% | 13.69% | 11.42%
P02 | 12.66% | 11.66% | 5.175% | 8.852% | 9.308% | 10.42% | 8.361% | 10.25% | 11.89% | 18.58% | 9.467% | 13.23% | 11.64% | 10.51%
P03 | 6.401% | 9.785% | 15.18% | 10.54% | 12.6% | 12.06% | 12.46% | 14.18% | 11.05% | 13.74% | 10.98% | 12.95% | 12.64% | 11.78%
P04 | 12.17% | 11.32% | 10.2% | 14.62% | 14.87% | 14.38% | 10.76% | 14.87% | 16.49% | 11.67% | 12.68% | 13.95% | 13.62% | 13.13%
P05 | 7.616% | 5.291% | 8.504% | 6.798% | 7.287% | 7.063% | 10.86% | 10.72% | 8.956% | 7.92% | 7.033% | 9.303% | 9.157% | 8.057%
P07 | 7.548% | 5.847% | 8.008% | 10.87% | 10.54% | 8.679% | 10.45% | 6.218% | 8.185% | 7.54% | 8.703% | 7.318% | 8.127% | 8.414%
P08 | 12.54% | 13.89% | 12.6% | 12.64% | 12.79% | 16.04% | 12.75% | 11.34% | 14.41% | 13.61% | 12.86% | 13.12% | 13.64% | 13.23%
P09 | 3.457% | 3.067% | 6.33% | 3.877% | 4.241% | 5.256% | 5.155% | 4.652% | 4.433% | 4.823% | 4.045% | 4.638% | 4.874% | 4.434%
P10 | 2.876% | 6.65% | 5.605% | 0.2093% | 3.285% | 6.365% | 4.516% | 5.935% | 7.438% | 5.568% | 3.774% | 6.306% | 5.929% | 4.799%
P11 | 13.38% | 7.177% | 4.5% | 2.454% | 4.098% | 6.334% | 2.276% | 2.708% | 3.804% | 2.279% | 6.126% | 2.997% | 3.248% | 4.589%
P12 | 7.635% | 9.32% | 10.56% | 9.922% | 9.557% | 10.24% | 8.674% | 9.72% | 13.17% | 8.542% | 9.188% | 10.53% | 10.18% | 9.687%
Average | 8.367% | 8.205% | 8.689% | 8.626% | 9.296% | 10.18% | 9.068% | 9.296% | 10.24% | 10.17% | 8.575% | 9.809% | 9.704% | 9.097%
SD | 3.769% | 3.246% | 3.298% | 4.768% | 4.095% | 3.82% | 3.68% | 3.919% | 4.049% | 5.283% | 3.081% | 3.951% | 3.76% | 3.323%

## Delta E
RR | 1 | 2 | 3 | 4 | 5 | 6 | 7 | 8 | 9 | 10 | First 5 min | Last 3 min | Last 5 min | Whole | Δe | Within expiration difference
P01 | 0.0352 | 0.052 | 0.0584 | 0.0368 | 0.048 | 0.037 | 0.0536 | 0.0536 | 0.042 | 0.064 | 0.045926 | 0.051384 | 0.049273 | 0.047583
P02 | 0.077 | 0.076666 | 0.10133 | 0.096 | 0.272 | 0.064 | 0.1288 | 0.0672 | 0.1968 | 0.111 | 0.11677 | 0.126 | 0.11367 | 0.11528 | Key
P03 | 0.191 | 0.1904 | 0.1536 | 0.1536 | 0.1312 | 0.1352 | 0.1496 | 0.118 | 0.1608 | 0.124 | 0.16432 | 0.13787 | 0.13833 | 0.15159 | Acronym | Variable | Unit
P04 | 0.0592 | 0.074666 | 0.063333 | 0.062667 | 0.072666 | 0.054 | 0.065333 | 0.0448 | 0.064 | 0.0704 | 0.066667 | 0.063294 | 0.059857 | 0.06338 | DBP | Diastolic blood pressure | mmHg
P05 | 0.104 | 0.0904 | 0.0704 | 0.0632 | 0.0784 | 0.0656 | 0.0832 | 0.0928 | 0.0848 | 0.106 | 0.08096 | 0.093715 | 0.085666 | 0.083265 | Fc | Heart rate | Beats per minute
[15 empty] | MAP | Mean arterial pressure | mmHg
P07 | 0.17 | 0.27333 | 0.28133 | 0.22467 | 0.32533 | 0.28867 | 0.284 | 0.226 | 0.27467 | 0.31267 | 0.25738 | 0.27111 | 0.27707 | 0.26717 | PP | Pulse pressure | mmHg
P08 | 0.136 | 0.1312 | 0.11867 | 0.0992 | 0.11333 | 0.1392 | 0.1168 | 0.1072 | 0.1288 | 0.1208 | 0.11955 | 0.11893 | 0.12256 | 0.121 | PTT | Pulse transit time | ms
P09 | 0.0576 | 0.046 | 0.1048 | 0.0816 | 0.0512 | 0.0608 | 0.0864 | 0.071333 | 0.071 | 0.069 | 0.064889 | 0.070571 | 0.071834 | 0.068157 | Q | Cardiac output | ml/min
P10 | 0.069 | 0.11067 | 0.11733 | 0.132 | 0.14133 | 0.144 | 0.1032 | 0.236 | 0.0752 | 0.1784 | 0.11257 | 0.1632 | 0.14846 | 0.12898 | RR | RR interval | ms
P11 | 0.0768 | 0.106 | 0.1045 | 0.0545 | 0.13029 | 0.0835 | 0.029334 | 0.0612 | 0.0972 | 0.054222 | 0.092914 | 0.072 | 0.065067 | 0.077235 | SBP | Systolic blood pressure | mmHg
P12 | 0.04 | 0.075333 | 0.093333 | 0.056 | 0.077333 | 0.10333 | 0.085334 | 0.078 | 0.059334 | 0.065 | 0.070207 | 0.069411 | 0.079143 | 0.074597 | SV | Stroke volume | ml
[15 empty] | TPR | Toral peripheral resistance | mmHg⋅min⋅L-1
Average | 0.092345 | 0.11151 | 0.11518 | 0.096385 | 0.13101 | 0.10685 | 0.10778 | 0.1051 | 0.11405 | 0.11595 | 0.10838 | 0.1125 | 0.11008 | 0.10893
SD | 0.052094 | 0.067073 | 0.061569 | 0.055135 | 0.089651 | 0.070835 | 0.067678 | 0.066031 | 0.07088 | 0.074962 | 0.059601 | 0.063529 | 0.064488 | 0.061475
fc | 1 | 2 | 3 | 4 | 5 | 6 | 7 | 8 | 9 | 10 | First 5 min | Last 3 min | Last 5 min | Whole
P01 | 4.2658 | 4.6297 | 4.9847 | 5.0468 | 5.2836 | 5.2355 | 4.3228 | 4.7937 | 3.5858 | 4.5487 | 4.9716 | 4.2671 | 4.5362 | 4.7656
P02 | 8.988 | 7.07 | 11.3696 | 18.5842 | 31.6463 | 8.1637 | 14.6619 | 7.826 | 27.6375 | 11.5462 | 14.557 | 15.9644 | 14.0679 | 14.3222
P03 | 13.8725 | 15.0736 | 15.3142 | 14.7599 | 13.6054 | 12.8749 | 12.9899 | 11.7292 | 13.7774 | 12.1939 | 14.477 | 12.8389 | 12.7541 | 13.6331
P04 | 19.391 | 8.6006 | 15.5754 | 14.674 | 5.7885 | 5.429 | 8.4741 | 7.3605 | 19.696 | 21.2832 | 12.2178 | 16.1931 | 12.3147 | 12.2646
P05 | 7.2955 | 7.207 | 6.3441 | 5.7459 | 6.4581 | 5.546 | 6.9754 | 7.0302 | 6.9072 | 8.572 | 6.6124 | 7.4268 | 6.9409 | 6.7733
P07 | 12.5278 | 17.7139 | 21.1784 | 19.7196 | 17.8178 | 22.564 | 22.7352 | 16.8598 | 20.3352 | 21.9354 | 18.2919 | 19.7102 | 20.7767 | 19.557
P08 | 13.6703 | 10.9085 | 11.1566 | 10.3991 | 9.959 | 13.2315 | 10.9688 | 10.6354 | 12.4233 | 11.9532 | 11.3252 | 11.6706 | 11.8424 | 11.5739
P09 | 3.2207 | 3.7218 | 6.7716 | 5.5312 | 4.5097 | 3.3652 | 5.2696 | 4.712 | 5.221 | 4.6308 | 4.5369 | 4.8342 | 4.6189 | 4.5755
P10 | 3.7002 | 9.3758 | 9.1252 | 3.8663 | 9.5113 | 5.836 | 7.4676 | 8.5208 | 7.2022 | 5.9395 | 7.2217 | 7.2208 | 7.1256 | 7.1139
P11 | 16.1919 | 11.2493 | 13.0318 | 6.954 | 13.2857 | 9.7015 | 3.6405 | 6.3435 | 8.731 | 5.457 | 11.6363 | 6.8932 | 6.7957 | 8.8581
P12 | 4.8259 | 7.9388 | 8.5993 | 6.375 | 8.3863 | 8.5385 | 8.1776 | 8.4077 | 7.6482 | 7.1852 | 7.2354 | 7.8885 | 8.0491 | 7.6351
Average | 9.8136 | 9.4081 | 11.2228 | 10.1505 | 11.4774 | 9.1351 | 9.6076 | 8.5654 | 12.1059 | 10.4768 | 10.2803 | 10.4462 | 9.9838 | 10.0975
SD | 5.6093 | 4.1835 | 4.8157 | 5.7898 | 7.8421 | 5.4655 | 5.553 | 3.4855 | 7.5616 | 6.1961 | 4.4724 | 5.1467 | 4.8941 | 4.6172
SV | 1 | 2 | 3 | 4 | 5 | 6 | 7 | 8 | 9 | 10 | First 5 min | Last 3 min | Last 5 min | Whole
P01 | 6.609 | 6.7843 | 6.0383 | 6.8451 | 5.0801 | 6.5167 | 7.9101 | 4.9617 | 6.7922 | 6.8029 | 7.5138 | 6.0945 | 6.5392 | 7.1016
P02 | 9.0282 | 10.0912 | 15.6563 | 15.9041 | 28.3769 | 14.3958 | 15.891 | 12.3405 | 24.8423 | 13.6091 | 15.052 | 17.1679 | 16.3243 | 15.6627
P03 | 9.8085 | 9.8453 | 9.7927 | 11.8158 | 11.0296 | 14.2264 | 13.6992 | 13.7325 | 13.8842 | 14.1392 | 10.5093 | 14.1367 | 13.9448 | 12.192
P04 | 9.4966 | 9.9411 | 15.3712 | 13.0828 | 12.3906 | 13.6482 | 18.3573 | 15.5735 | 20.0412 | 12.9903 | 12.133 | 16.7006 | 16.2535 | 14.1222
P05 | 10.1786 | 11.7903 | 11.8948 | 12.7781 | 12.3784 | 12.218 | 10.2499 | 10.699 | 12.4606 | 11.8491 | 11.891 | 11.6567 | 11.4806 | 11.69
P07 | 7.2538 | 8.8767 | 14.4322 | 13.7195 | 11.3612 | 10.3256 | 13.01 | 5.3232 | 13.3706 | 10.3181 | 11.0125 | 9.6706 | 10.2152 | 10.6972
P08 | 11.2467 | 12.079 | 16.2128 | 13.6646 | 13.6283 | 12.6374 | 13.4155 | 11.6407 | 17.6353 | 15.4575 | 13.4149 | 14.9112 | 14.1573 | 13.7718
P09 | 6.3853 | 5.8721 | 5.433 | 5.4519 | 6.0547 | 5.3211 | 3.9115 | 7.0893 | 4.0463 | 5.2584 | 5.6243 | 5.6968 | 5.2466 | 5.4466
P10 | 0.024673 | 0.034953 | 0.024673 | 0.018916 | 4.3801 | 0.02385 | 0.02714 | 0.9828 | 0.022205 | 0.039477 | 0.95828 | 0.34816 | 0.21193 | 0.60961
P11 | 11.1784 | 8.4655 | 8.4196 | 5.4964 | 9.3757 | 7.3361 | 4.3173 | 5.465 | 8.7116 | 5.3325 | 8.4321 | 6.5232 | 6.2246 | 7.1905
P12 | 4.949 | 7.9686 | 8.2579 | 7.5341 | 7.994 | 8.0118 | 6.5239 | 7.1524 | 7.2778 | 7.1654 | 7.3025 | 7.2652 | 7.2306 | 7.2672
Average | 7.8326 | 8.3408 | 10.1394 | 9.6647 | 11.0954 | 9.5146 | 9.7557 | 8.6328 | 11.735 | 9.3602 | 9.4403 | 10.0156 | 9.8026 | 9.6138
SD | 3.3115 | 3.3423 | 5.1391 | 4.8788 | 6.5401 | 4.522 | 5.6889 | 4.4588 | 7.3019 | 4.7921 | 3.9996 | 5.3559 | 5.1581 | 4.4996
Q | 1 | 2 | 3 | 4 | 5 | 6 | 7 | 8 | 9 | 10 | First 5 min | Last 3 min | Last 5 min | Whole
P01 | 492.2754 | 483.4958 | 396.8795 | 375.2189 | 294.7641 | 329.8045 | 284.3255 | 248.0789 | 345.0693 | 302.7778 | 401.8096 | 295.2966 | 298.4472 | 356.6398
P02 | 383.8433 | 434.5023 | 698.323 | 865.7531 | 1071.1819 | 746.7226 | 752.0437 | 701.3513 | 777.5786 | 804.1423 | 673.3781 | 757.9442 | 754.3771 | 712.2576
P03 | 981.8421 | 1047.8434 | 1143.7724 | 1331.0244 | 1193.6396 | 1051.4318 | 1173.705 | 1163.1749 | 1423.0484 | 1087.2221 | 1128.4553 | 1259.5011 | 1180.4057 | 1153.9004
P04 | 1521.942 | 888.4875 | 1590.6232 | 1381.0171 | 810.2722 | 927.2581 | 1435.0657 | 1245.3574 | 2121.1798 | 1696.7174 | 1214.0621 | 1722.0909 | 1486.1213 | 1345.401
P05 | 980.5489 | 1004.4897 | 876.9418 | 933.6204 | 914.2891 | 895.2844 | 883.6769 | 868.8732 | 972.9746 | 966.8076 | 948.805 | 934.0335 | 915.4698 | 932.4776
P07 | 1099.4206 | 1644.7968 | 1925.6788 | 1601.1434 | 1634.4437 | 1896.3403 | 1728.0612 | 1467.9555 | 1757.8745 | 1885.8274 | 1621.2225 | 1703.8858 | 1747.9039 | 1684.5473
P08 | 1292.9685 | 995.6656 | 1065.4995 | 941.1334 | 916.7739 | 1117.3005 | 912.6445 | 1046.0473 | 1168.4047 | 1156.5494 | 1044.7247 | 1123.6671 | 1080.1893 | 1061.775
P09 | 531.5764 | 437.258 | 618.5561 | 411.8538 | 229.7033 | 373.8036 | 410.8813 | 304.6359 | 352.9445 | 274.1642 | 428.9628 | 309.7321 | 344.1531 | 389.0524
P10 | 329.3625 | 844.6326 | 817.7645 | 344.5137 | 846.3401 | 526.5721 | 697.5183 | 790.0857 | 678.3308 | 496.5117 | 646.1586 | 654.976 | 651.119 | 642.2176
P11 | 1043.2354 | 788.5797 | 636.5874 | 391.2085 | 700.6365 | 551.0312 | 389.3069 | 351.7811 | 561.4442 | 375.4708 | 677.4173 | 433.0032 | 449.8279 | 544.8532
P12 | 373.5139 | 472.0448 | 555.4435 | 526.1832 | 637.5594 | 492.9775 | 539.5961 | 520.0147 | 519.5298 | 362.3973 | 510.6558 | 484.6547 | 495.7964 | 503.3564
Average | 820.9572 | 821.9815 | 938.7336 | 827.5154 | 840.8731 | 809.8661 | 836.9841 | 791.5778 | 970.7618 | 855.3262 | 845.0593 | 879.8896 | 854.8919 | 847.8617
SD | 414.3899 | 365.068 | 465.586 | 455.6114 | 393.9701 | 450.1821 | 455.5789 | 409.8818 | 587.6917 | 563.4251 | 380.54 | 517.9711 | 476.597 | 426.2801
SBP | 1 | 2 | 3 | 4 | 5 | 6 | 7 | 8 | 9 | 10 | First 5 min | Last 3 min | Last 5 min | Whole
P01 | 6.1164 | 6.8673 | 8.2975 | 12.7781 | 15.6031 | 14.412 | 11.5321 | 10.912 | 10.4006 | 18.6472 | 9.7819 | 12.4895 | 12.9327 | 11.0734
P02 | 9.8239 | 9.5943 | 8.5087 | 8.7029 | 13.1681 | 6.7513 | 9.3272 | 10.1866 | 10.773 | 13.6472 | 10.0276 | 11.3848 | 9.9908 | 10.0099
P03 | 6.2792 | 9.8774 | 10.9136 | 10.2943 | 9.6084 | 8.9308 | 10.6266 | 9.9133 | 11.2821 | 11.3816 | 9.4313 | 11.0403 | 10.4483 | 9.9294
P04 | 10.2368 | 12.248 | 14.1225 | 14.3007 | 14.1163 | 13.7167 | 15.6673 | 14.2749 | 13.1054 | 13.8949 | 13.1663 | 14.0137 | 14.1352 | 13.634
P05 | 12.8422 | 14.2913 | 14.8522 | 13.3883 | 16.9108 | 14.5109 | 17.5663 | 15.6229 | 15.4888 | 18.0492 | 14.2548 | 16.2682 | 16.1725 | 15.1941
P07 | 2.1825 | 4.1354 | 9.6176 | 10.8636 | 8.6492 | 7.0345 | 8.2021 | 6.4842 | 9.8362 | 8.8452 | 7.1846 | 8.3885 | 8.0376 | 7.6304
P08 | 11.5479 | 13.1794 | 14.5412 | 14.1581 | 14.583 | 16.9322 | 13.9328 | 13.5043 | 17.5366 | 15.585 | 13.6002 | 15.542 | 15.4982 | 14.5127
P09 | 7.1255 | 10.867 | 12.0938 | 10.2022 | 9.3091 | 8.2745 | 10.5115 | 11.416 | 11.2334 | 8.1143 | 9.5872 | 10.4205 | 9.9923 | 9.7779
P10 | 0.019532 | 0.0281 | 0.0281 | 0.018094 | 0.72031 | 0.021383 | 0.018094 | 1.4713 | 0.01727 | 0.034542 | 0.17242 | 0.50771 | 0.30177 | 0.2385
P11 | 12.7731 | 6.5685 | 5.5822 | 3.4902 | 3.6022 | 4.2715 | 3.0508 | 3.2334 | 5.0892 | 2.2256 | 6.1153 | 3.4494 | 3.4781 | 4.678
P12 | 6.416 | 10.3571 | 10.5154 | 8.9768 | 9.0227 | 9.4291 | 9.1927 | 8.8062 | 9.8972 | 9.6964 | 8.9778 | 9.3904 | 9.3835 | 9.1771
Average | 7.7603 | 8.9104 | 9.9157 | 9.743 | 10.4812 | 9.4804 | 9.9661 | 9.6205 | 10.4236 | 10.9201 | 9.3 | 10.2632 | 10.0337 | 9.6232
SD | 4.1693 | 4.2071 | 4.368 | 4.4708 | 5.0502 | 5.0487 | 5.0999 | 4.4247 | 4.7152 | 5.9713 | 3.9609 | 4.8032 | 4.8481 | 4.36
DBP | 1 | 2 | 3 | 4 | 5 | 6 | 7 | 8 | 9 | 10 | First 5 min | Last 3 min | Last 5 min | Whole
P01 | 2.8111 | 2.1726 | 3.1022 | 6.1345 | 7.7851 | 6.9475 | 6.841 | 5.1739 | 5.4198 | 9.8253 | 5.0051 | 6.4222 | 6.7325 | 5.7116
P02 | 10.3492 | 10.4592 | 8.3545 | 10.3001 | 14.5457 | 6.5597 | 10.0188 | 7.7407 | 13.4113 | 9.6625 | 10.715 | 10.315 | 9.4709 | 10.1178
P03 | 3.9579 | 7.6272 | 7.4825 | 6.6115 | 6.3944 | 5.4733 | 5.2553 | 5.4897 | 4.9099 | 6.739 | 6.4093 | 5.7216 | 5.5769 | 6.0016
P04 | 6.7365 | 5.953 | 5.1491 | 6.4081 | 6.3862 | 5.2142 | 3.7736 | 3.4262 | 5.609 | 6.961 | 6.0475 | 5.2916 | 4.9827 | 5.5335
P05 | 6.5979 | 4.9107 | 4.3178 | 3.8465 | 6.0202 | 5.0349 | 5.7767 | 5.0892 | 7.4109 | 6.6257 | 5.1706 | 6.3574 | 5.9609 | 5.5577
P07 | 3.1427 | 2.4789 | 3.7455 | 4.8955 | 4.1629 | 4.4548 | 6.836 | 3.3802 | 4.0696 | 5.0648 | 3.5964 | 4.1715 | 4.6571 | 4.143
P08 | 6.4242 | 6.3138 | 6.2936 | 6.3829 | 6.8906 | 8.0162 | 6.7669 | 6.8994 | 8.763 | 6.3031 | 6.5273 | 7.3218 | 7.3497 | 6.9227
P09 | 3.7157 | 4.2547 | 4.5513 | 4.7166 | 5.3729 | 4.3704 | 4.9905 | 5.8057 | 5.3437 | 3.4059 | 4.3449 | 4.988 | 4.8599 | 4.5872
P10 | 0.018504 | 0.030155 | 0.032213 | 0.018094 | 1.1912 | 0.016448 | 0.026318 | 1.0552 | 0.03701 | 0.023851 | 0.27448 | 0.37201 | 0.22395 | 0.25433
P11 | 11.0304 | 6.3204 | 5.6383 | 3.4208 | 5.0714 | 4.399 | 2.232 | 3.314 | 5.2191 | 2.1077 | 5.9196 | 3.4941 | 3.4028 | 4.528
P12 | 4.7588 | 6.7432 | 7.3902 | 5.7323 | 5.0689 | 5.8886 | 6.247 | 5.8612 | 7.3463 | 5.2666 | 5.8313 | 6.2338 | 6.183 | 6.0041
Average | 5.413 | 5.2058 | 5.0961 | 5.3152 | 6.2627 | 5.125 | 5.3422 | 4.8396 | 6.14 | 5.635 | 5.4401 | 5.5172 | 5.4001 | 5.3965
SD | 3.2642 | 2.8856 | 2.359 | 2.5308 | 3.2431 | 2.0519 | 2.644 | 1.8976 | 3.2886 | 2.9587 | 2.4948 | 2.4711 | 2.3432 | 2.3435
PP | 1 | 2 | 3 | 4 | 5 | 6 | 7 | 8 | 9 | 10 | First 5 min | Last 3 min | Last 5 min | Whole
P01 | 5.0637 | 6.1422 | 6.4528 | 9.2367 | 9.8214 | 9.3829 | 7.8978 | 6.9339 | 7.1366 | 10.6176 | 7.9706 | 7.8444 | 8.2714 | 8.0686
P02 | 1.4454 | 1.9615 | 5.8687 | 7.1518 | 12.4094 | 4.7668 | 6.7686 | 5.5489 | 10.5674 | 7.7175 | 5.3904 | 7.9608 | 7.047 | 6.1856
P03 | 6.2422 | 6.8434 | 7.5474 | 6.5679 | 6.1361 | 7.7868 | 7.9142 | 7.3947 | 7.5244 | 7.4931 | 6.7117 | 7.5184 | 7.6321 | 7.1625
P04 | 7.0959 | 8.1181 | 11.416 | 10.1769 | 10.0631 | 10.4764 | 13.566 | 12.3175 | 12.6215 | 10.1841 | 9.4947 | 11.9973 | 11.8747 | 10.6436
P05 | 10.3564 | 11.6694 | 12.7172 | 12.3595 | 12.8932 | 11.5272 | 12.9113 | 12.0066 | 12.4516 | 12.3169 | 11.9033 | 12.2542 | 12.2396 | 12.0681
P07 | 3.1643 | 5.6083 | 8.8308 | 9.0399 | 6.5047 | 6.0449 | 7.6001 | 3.263 | 8.3031 | 6.4896 | 6.6413 | 6.0186 | 6.1944 | 6.469
P08 | 8.1451 | 9.5895 | 10.9294 | 10.5164 | 10.4126 | 11.4737 | 10.5485 | 9.1026 | 12.5823 | 11.7632 | 9.8739 | 11.1494 | 11.0941 | 10.4605
P09 | 4.6952 | 7.2627 | 8.0779 | 6.308 | 5.3672 | 4.8071 | 6.1723 | 6.8584 | 6.5763 | 6.2864 | 6.1414 | 6.6144 | 6.1458 | 6.1435
P10 | 0.031869 | 0.036324 | 0.053459 | 0.02714 | 1.9005 | 0.024673 | 0.026318 | 0.56007 | 0.038654 | 0.039477 | 0.43589 | 0.21274 | 0.13491 | 0.2953
P11 | 5.0135 | 3.4789 | 3.6105 | 2.0268 | 3.6909 | 3.0209 | 1.8194 | 1.8028 | 3.3617 | 2.1781 | 3.5598 | 2.4827 | 2.4275 | 2.9183
P12 | 3.4275 | 6.3341 | 6.0407 | 5.0874 | 6.3725 | 6.5671 | 4.9805 | 5.7097 | 5.1642 | 6.3286 | 5.4449 | 5.7159 | 5.7087 | 5.5745
Average | 4.971 | 6.0949 | 7.4132 | 7.1362 | 7.7792 | 6.898 | 7.2914 | 6.4998 | 7.848 | 7.4013 | 6.688 | 7.2517 | 7.1609 | 6.9081
SD | 2.9626 | 3.3202 | 3.6443 | 3.7127 | 3.568 | 3.6628 | 4.1473 | 3.7605 | 4.0563 | 3.8222 | 3.1508 | 3.7448 | 3.7523 | 3.4254
MAP | 1 | 2 | 3 | 4 | 5 | 6 | 7 | 8 | 9 | 10 | First 5 min | Last 3 min | Last 5 min | Whole
P01 | 3.5866 | 3.1424 | 4.135 | 7.7541 | 9.8307 | 9.0527 | 8.1718 | 6.6808 | 6.518 | 12.374 | 5.9614 | 8.0154 | 8.4104 | 6.9714
P02 | 10.1888 | 10.1719 | 8.2202 | 9.0723 | 13.0436 | 6.2169 | 9.5125 | 8.0832 | 12.0569 | 10.3014 | 10.1488 | 10.1361 | 9.1897 | 9.6884
P03 | 3.7363 | 7.7918 | 7.6943 | 7.2 | 6.527 | 5.5791 | 6.0657 | 6.1217 | 6.3876 | 7.7412 | 6.5719 | 6.8117 | 6.3898 | 6.4827
P04 | 7.2172 | 7.535 | 7.464 | 8.5948 | 8.3059 | 7.0152 | 6.5555 | 6.1085 | 6.9721 | 8.6262 | 7.8354 | 7.302 | 7.0332 | 7.4482
P05 | 7.6789 | 6.416 | 6.5071 | 5.7046 | 8.7804 | 7.2315 | 8.8425 | 7.5148 | 8.9104 | 9.6076 | 6.9887 | 8.6111 | 8.3719 | 7.6662
P07 | 2.1958 | 1.9623 | 4.5344 | 6.2649 | 5.2282 | 4.7996 | 6.7076 | 4.3037 | 5.1432 | 5.9879 | 4.0258 | 5.1449 | 5.3205 | 4.6843
P08 | 7.5677 | 7.8127 | 8.4808 | 8.3939 | 9.0993 | 10.1682 | 8.3814 | 8.5495 | 11.1548 | 8.2984 | 8.3182 | 9.3342 | 9.3104 | 8.7952
P09 | 4.4958 | 6.0239 | 6.6187 | 6.1847 | 6.4779 | 5.2825 | 6.4964 | 7.2566 | 6.9521 | 4.5988 | 5.7418 | 6.4102 | 6.1933 | 5.9543
P10 | 0.00987 | 0.024398 | 0.020561 | 0.015544 | 0.62724 | 0.014722 | 0.022782 | 1.1777 | 0.026153 | 0.018834 | 0.14823 | 0.40757 | 0.24276 | 0.1972
P11 | 11.3035 | 6.2858 | 5.2874 | 3.2819 | 4.3133 | 4.1985 | 2.4154 | 3.1217 | 4.9629 | 1.8997 | 5.7356 | 3.2649 | 3.2498 | 4.3706
P12 | 4.9974 | 7.2027 | 8.0389 | 6.4569 | 5.8889 | 6.2056 | 6.8635 | 6.3626 | 7.6504 | 5.5997 | 6.4188 | 6.6389 | 6.6033 | 6.5094
Average | 5.7253 | 5.8517 | 6.091 | 6.2658 | 7.102 | 5.9786 | 6.3668 | 5.9346 | 6.9759 | 6.8231 | 6.1722 | 6.5525 | 6.3923 | 6.2516
SD | 3.4084 | 2.9647 | 2.5038 | 2.6314 | 3.262 | 2.6557 | 2.8233 | 2.2294 | 3.2209 | 3.669 | 2.5571 | 2.7958 | 2.7142 | 2.5513
TPR | 1 | 2 | 3 | 4 | 5 | 6 | 7 | 8 | 9 | 10 | First 5 min | Last 3 min | Last 5 min | Whole
P01 | 3.0509 | 2.7863 | 2.1196 | 2.2068 | 1.914 | 2.4626 | 2.6753 | 1.9901 | 2.336 | 4.6183 | 2.3895 | 2.7062 | 2.6737 | 2.5186
P02 | 1.7672 | 2.3617 | 2.0834 | 2.4126 | 3.0644 | 2.2728 | 2.5913 | 2.5787 | 3.0106 | 2.9497 | 2.3036 | 2.839 | 2.6694 | 2.4792
P03 | 2.8032 | 2.1876 | 2.4901 | 2.8317 | 2.8102 | 2.7801 | 3.0059 | 2.8632 | 3.7972 | 2.4598 | 2.576 | 3.1638 | 2.9861 | 2.7769
P04 | 4.3686 | 4.0071 | 4.1912 | 4.0183 | 3.5411 | 3.8432 | 4.9664 | 4.4321 | 6.542 | 4.5111 | 3.9454 | 5.2975 | 4.8866 | 4.3998
P05 | 8.2141 | 7.5498 | 7.2426 | 7.5003 | 7.382 | 7.0395 | 7.7303 | 7.0156 | 7.9825 | 8.5427 | 7.6538 | 7.7973 | 7.6254 | 7.6399
P07 | 6.8292 | 7.9059 | 7.0593 | 6.3338 | 7.1486 | 8.6282 | 8.1276 | 6.2268 | 7.3909 | 7.8266 | 7.1323 | 7.1481 | 7.6197 | 7.3778
P08 | 2.0904 | 1.5354 | 1.3132 | 1.1763 | 1.4393 | 1.9413 | 1.2566 | 1.5839 | 1.4676 | 1.9226 | 1.4904 | 1.658 | 1.6344 | 1.5596
P09 | 3.0768 | 2.5159 | 2.6204 | 1.663 | 1.4078 | 2.3139 | 1.9255 | 1.8362 | 1.3338 | 1.437 | 2.1828 | 1.5786 | 1.804 | 2.0045
P10 | 2.0171 | 4.1899 | 4.2281 | 2.2582 | 4.7 | 2.6862 | 3.2362 | 4.0094 | 2.9446 | 3.4451 | 3.5024 | 3.4663 | 3.311 | 3.3901
P11 | 1.6736 | 1.4941 | 1.0124 | 0.9224 | 1.1795 | 1.2378 | 0.96752 | 0.68194 | 1.4568 | 0.84169 | 1.233 | 1.017 | 1.0353 | 1.1201
P12 | 0.71621 | 0.93846 | 1.0994 | 0.95305 | 1.4792 | 1.2439 | 1.3139 | 1.2396 | 1.11 | 1.0025 | 1.0452 | 1.1478 | 1.1948 | 1.1187
Average | 3.328 | 3.4065 | 3.2236 | 2.9342 | 3.2787 | 3.3136 | 3.4361 | 3.1325 | 3.5793 | 3.5961 | 3.2231 | 3.4381 | 3.4037 | 3.3077
SD | 2.2995 | 2.3535 | 2.22 | 2.1801 | 2.2485 | 2.3742 | 2.4888 | 2.0607 | 2.5518 | 2.603 | 2.2419 | 2.3437 | 2.3501 | 2.2903
PTT | 1 | 2 | 3 | 4 | 5 | 6 | 7 | 8 | 9 | 10 | First 5 min | Last 3 min | Last 5 min | Whole
P01 | 13.6 | 14.6667 | 17.6 | 15.2 | 17.6 | 16 | 16.8 | 12 | 16 | 18.6667 | 17.1852 | 14.7692 | 15.6364 | 16.5
P02 | 8 | 9.3333 | 13.3333 | 14.4 | 21 | 12 | 12.8 | 12 | 20.4 | 16.5 | 12.6154 | 16.2857 | 14.6667 | 13.6
P03 | 9 | 21.6 | 20.4 | 16.8 | 19.2 | 21.8 | 27.2 | 21 | 18.4 | 28 | 17.0296 | 23.4667 | 23.5152 | 20.2538
P04 | 48.8 | 23.3333 | 22 | 24 | 18 | 24 | 21.3333 | 23.2 | 28.1333 | 24 | 26.4 | 25.0294 | 23.8677 | 25.2039
P05 | 40.5 | 32.8 | 39.6 | 31.2 | 32.8 | 39.2 | 36.4 | 39.2 | 26 | NaN | 34.08 | 72.5714 | 67.0588 | 47.4286
P07 | 28 | 35.3333 | 51.3333 | 43.3333 | 40.6667 | 50 | 47.2 | 29.3333 | 45.3333 | 47.3333 | 40 | 40.6667 | 43.6 | 41.8621
P08 | 17 | 17.6 | 16.6667 | 16.8 | 20 | 16.8 | 20 | 13.6 | 20 | 19.2 | 17.9259 | 17.6 | 17.92 | 17.9231
P09 | 9.6 | 10.6667 | 14.4 | 12.8 | 12.8 | 14.4 | 11.2 | 10.6667 | 12 | 9 | 11.5556 | 10.5714 | 11.5 | 11.5294
P10 | 9 | 14 | 12 | 9.6 | 14 | 16 | 16.8 | 24 | 12.8 | 18.4 | 11.5714 | 18.4 | 17.3846 | 14.4151
P11 | 8 | 7.3333 | 9 | 9.5 | 11.4286 | 10 | 7.1111 | 6.8 | 10.8 | 7.5556 | 9.2571 | 8.2857 | 8.3556 | 8.7901
P12 | 12 | 16 | 14.6667 | 15.3333 | 9.3333 | 14 | 12 | 16 | 15.3333 | 12 | 13.5172 | 14.5882 | 14 | 13.7544
Average | 18.5 | 18.4242 | 21 | 18.997 | 19.7117 | 21.2909 | 20.804 | 18.8909 | 20.4727 | 20.0656 | 19.1943 | 23.8395 | 23.4095 | 21.0237
SD | 14.2866 | 9.126 | 12.9043 | 10.2065 | 9.3623 | 12.4224 | 11.9799 | 9.5696 | 9.9119 | 11.4705 | 10.0371 | 18.36 | 17.2436 | 12.5341
SBP % Δe/e | 1 | 2 | 3 | 4 | 5 | 6 | 7 | 8 | 9 | 10 | First 5 min | Last 3 min | Last 5 min | Whole
P01 | 5.743% | 6.495% | 7.896% | 11.81% | 14.16% | 13.39% | 10.76% | 10.23% | 9.576% | 17.04% | 9.121% | 11.61% | 12% | 10.3%
P02 | 8.126% | 7.701% | 6.925% | 6.903% | 10.51% | 5.352% | 7.397% | 8.109% | 8.362% | 10.59% | 8.071% | 8.915% | 7.864% | 7.971%
P03 | 5.623% | 8.822% | 9.159% | 8.781% | 8.416% | 8.011% | 9.58% | 9.065% | 10.01% | 10.32% | 8.21% | 9.96% | 9.412% | 8.788%
P04 | 8.99% | 10.68% | 12.5% | 12.86% | 12.72% | 12.3% | 13.99% | 12.57% | 11.97% | 12.51% | 11.69% | 12.58% | 12.68% | 12.16%
P05 | 10.38% | 12.24% | 12.85% | 11.87% | 15.13% | 12.61% | 14.75% | 13.71% | 13.51% | 15.98% | 12.25% | 14.28% | 14.03% | 13.12%
P07 | 1.778% | 3.35% | 7.583% | 8.706% | 6.664% | 5.626% | 6.485% | 5.042% | 7.544% | 6.796% | 5.722% | 6.467% | 6.275% | 6.014%
P08 | 9.959% | 11.82% | 13.62% | 12.84% | 12.88% | 14.43% | 12.42% | 12.75% | 16.32% | 13.75% | 12.18% | 14.27% | 13.93% | 13.02%
P09 | 5.143% | 7.824% | 8.676% | 7.699% | 7.061% | 6.271% | 7.81% | 8.422% | 8.337% | 6.06% | 7.042% | 7.728% | 7.446% | 7.231%
P10 | 0.01709% | 0.02396% | 0.02401% | 0.01546% | 0.6146% | 0.01855% | 0.01577% | 1.255% | 0.01447% | 0.03005% | 0.1476% | 0.4333% | 0.2596% | 0.2046%
P11 | 10.52% | 5.609% | 4.745% | 2.954% | 3.079% | 3.718% | 2.631% | 2.785% | 4.458% | 1.897% | 5.175% | 2.978% | 3.005% | 4.007%
P12 | 5.299% | 8.294% | 8.432% | 7.287% | 6.964% | 6.972% | 7.011% | 6.832% | 7.714% | 7.096% | 7.188% | 7.185% | 7.124% | 7.156%
Average | 6.507% | 7.533% | 8.401% | 8.339% | 8.927% | 8.064% | 8.441% | 8.251% | 8.892% | 9.279% | 7.891% | 8.765% | 8.548% | 8.18%
SD | 3.477% | 3.626% | 3.887% | 4.092% | 4.63% | 4.57% | 4.53% | 4.054% | 4.358% | 5.475% | 3.56% | 4.434% | 4.44% | 3.954%
DBP % Δe/e | 1 | 2 | 3 | 4 | 5 | 6 | 7 | 8 | 9 | 10 | First 5 min | Last 3 min | Last 5 min | Whole
P01 | 4.608% | 3.537% | 5.069% | 9.856% | 12.27% | 11.09% | 11.07% | 8.388% | 8.558% | 15.52% | 8.078% | 10.28% | 10.78% | 9.186%
P02 | 13.04% | 12.79% | 10.22% | 12.29% | 17.42% | 7.774% | 11.92% | 9.209% | 15.57% | 11.22% | 13.04% | 12.08% | 11.16% | 12.12%
P03 | 6.452% | 12.39% | 11.54% | 10.52% | 10.19% | 8.746% | 8.557% | 9.102% | 7.868% | 10.96% | 10.24% | 9.298% | 9.039% | 9.657%
P04 | 9.037% | 7.933% | 6.99% | 8.576% | 8.432% | 6.991% | 5.016% | 4.519% | 7.673% | 9.216% | 8.096% | 7.08% | 6.662% | 7.403%
P05 | 8.658% | 6.659% | 5.848% | 5.288% | 8.279% | 6.864% | 7.652% | 7.012% | 10.39% | 9.206% | 6.997% | 8.835% | 8.167% | 7.567%
P07 | 4.161% | 3.383% | 5.047% | 6.707% | 5.468% | 5.964% | 9.144% | 4.393% | 5.224% | 6.543% | 4.838% | 5.388% | 6.105% | 5.497%
P08 | 10.71% | 10.63% | 10.77% | 10.67% | 11.23% | 12.69% | 11.36% | 11.58% | 15.15% | 10.4% | 10.89% | 12.34% | 12.22% | 11.53%
P09 | 4.285% | 4.91% | 5.289% | 5.647% | 6.443% | 5.207% | 5.886% | 6.81% | 6.391% | 4.092% | 5.099% | 5.924% | 5.767% | 5.412%
P10 | 0.03082% | 0.04798% | 0.05174% | 0.02893% | 1.92% | 0.027% | 0.04452% | 1.72% | 0.0588% | 0.03799% | 0.4412% | 0.5966% | 0.3652% | 0.4113%
P11 | 14.96% | 8.83% | 7.603% | 4.648% | 6.982% | 6.158% | 3.09% | 4.545% | 7.324% | 2.877% | 8.092% | 4.821% | 4.708% | 6.234%
P12 | 7.003% | 9.796% | 10.75% | 8.464% | 7.203% | 8.025% | 8.78% | 8.254% | 10.49% | 7.142% | 8.482% | 8.731% | 8.62% | 8.551%
Average | 7.54% | 7.355% | 7.198% | 7.518% | 8.712% | 7.231% | 7.502% | 6.867% | 8.609% | 7.928% | 7.663% | 7.762% | 7.599% | 7.597%
SD | 4.327% | 4.053% | 3.453% | 3.502% | 4.054% | 3.269% | 3.694% | 2.837% | 4.366% | 4.382% | 3.381% | 3.463% | 3.387% | 3.261%

## I vs E (peak valley)
| 1 | 2 | 3 | 4 | 5 | 6 | 7 | 8 | 9 | 10 | First 5 min | Last 3 min | Last 5 min |  | ΔPV | Inter-breath phase peak-valley difference
RR = RSA i/e: displayed bottom of respiratory parameters tab
Key
[15 empty] | Acronym | Variable | Unit
[15 empty] | DBP | Diastolic blood pressure | mmHg
[15 empty] | Fc | Heart rate | Beats per minute
[15 empty] | MAP | Mean arterial pressure | mmHg
[15 empty] | PP | Pulse pressure | mmHg
[15 empty] | PTT | Pulse transit time | ms
[15 empty] | Q | Cardiac output | ml/min
[15 empty] | RR | RR interval | ms
[15 empty] | SBP | Systolic blood pressure | mmHg
[15 empty] | SV | Stroke volume | ml
[15 empty] | TPR | Toral peripheral resistance | mmHg⋅min⋅L-1
Average
SD
PR | 1 | 2 | 3 | 4 | 5 | 6 | 7 | 8 | 9 | 10 | First 5 min | Last 3 min | Last 5 min | Whole
P01 | -0.0208 | -0.012667 | -0.0136 | 0.0168 | -0.0112 | -0.017 | -0.0152 | 0.012 | -0.017 | -0.017334 | -0.014519 | -0.014461 | -0.015272 | -0.01475
P02 | 0.015 | 0.013334 | -30.0993 | -38.732 | 61.775 | 64.8224 | 0.0136 | 0.0112 | 106.848 | 139.647 | 16.8134 | 78.0631 | 59.0443 | 37.0842
P03 | 0.013 | 0.0184 | 0.0176 | 0.0688 | -0.0368 | -0.0512 | -0.0976 | 0.072 | 0.0704 | 0.0736 | 0.02752 | 0.0704 | -0.053167 | 0.039428
P04 | -4.7712 | 0.068 | 0.042 | -0.057333 | 40.1013 | 0.07 | 0.069333 | 172.884 | 87.3447 | 0.0624 | 8.0605 | 81.6979 | 49.6299 | 28.1285
P05 | -0.013 | -0.0176 | -0.0176 | -0.0128 | -0.0176 | -0.016 | -0.024 | 0.016 | -0.0128 | -0.016 | -0.01616 | -0.014285 | -0.016667 | -0.016409
P07 | 0.004 | 18.6507 | 0.026 | 37.374 | 42.7413 | 0.024667 | 81.8408 | 76.5627 | 83.4933 | 181.8327 | 20.4401 | 113.9629 | 82.0233 | 52.6457
P08 | 0.011 | 0.0208 | -0.008667 | 0.0144 | 0.016 | 0.0176 | 0.012 | -0.0136 | 0.0208 | 0.02 | 0.013778 | 0.015734 | 0.01536 | 0.014539
P09 | 0.0016 | 0.004 | 0.0144 | 0.0152 | -0.0104 | 0.004 | 0.008 | 0.016666 | 0.007 | 0.008 | 0.007852 | 0.011428 | 0.009166 | 0.00847
P10 | 0.006 | -0.008667 | 0.005333 | -0.0072 | -0.003333 | 0.0048 | 0.0112 | 0.0088 | 0.0136 | -0.0056 | -0.005286 | 0.008267 | 0.007846 | 0.005962
P11 | 26.86 | 0.013333 | -0.0165 | -0.0045 | -0.015429 | -0.0125 | -0.002667 | -0.0092 | -0.0092 | -0.007555 | 3.8445 | -0.009 | -0.007911 | 1.6624
P12 | -0.013 | -0.013333 | -0.016666 | -0.015333 | -0.014666 | -0.012667 | -0.011334 | -0.014667 | -0.011333 | -0.012 | -0.014621 | -0.012706 | -0.012428 | -0.013543
Average | 2.0084 | 1.7033 | -2.7334 | -0.12182 | 13.1386 | 5.894 | 7.4367 | 22.686 | 25.2498 | 29.235 | 4.4688 | 24.889 | 17.3295 | 10.8677
SD | 8.3657 | 5.6209 | 9.0763 | 17.0201 | 23.1349 | 19.5444 | 24.6771 | 54.8539 | 43.5932 | 65.6985 | 7.4871 | 43.5222 | 30.6166 | 19.083
fc | 1 | 2 | 3 | 4 | 5 | 6 | 7 | 8 | 9 | 10 | First 5 min | Last 3 min | Last 5 min | Whole
P01 | 4.5634 | 4.9365 | 6.6539 | 8.4254 | 8.2095 | 8.2628 | 8.4543 | 7.1071 | 7.2826 | 9.9103 | 6.7853 | 7.8012 | 8.0386 | 7.3526
P02 | 17.222 | 14.5733 | 11.0036 | 27.8734 | 24.8686 | 21.7808 | 20.8914 | 16.5534 | 27.1047 | 36.1294 | 18.5494 | 25.9149 | 24.0071 | 21.1691
P03 | -13.3314 | 15.6827 | 17.5702 | 15.4489 | 15.9887 | 17.5406 | 14.1138 | 14.8679 | 14.4797 | 15.3599 | 15.3579 | 15.0312 | 15.2892 | 15.3243
P04 | 23.6917 | 36.3844 | -13.0236 | 21.5763 | 31.8612 | 33.4142 | 21.1941 | 46.2289 | 40.7989 | 23.5173 | 24.0513 | 35.8133 | 32.8991 | 28.3226
P05 | 6.9764 | 6.9906 | 6.9667 | 5.8454 | 6.5661 | 5.805 | 7.4837 | 7.3266 | 7.1601 | 8.4379 | 6.7051 | 7.5847 | 7.1928 | 6.944
P07 | 23.2242 | 23.7364 | 25.6312 | 25.8793 | 28.9398 | 27.3076 | 26.3734 | 22.0095 | 24.418 | 28.0103 | 25.6173 | 24.8126 | 25.6168 | 25.6076
P08 | 16.9954 | 14.6743 | 15.4386 | 14.467 | 15.8048 | 16.9342 | 15.2352 | 12.2646 | 17.4724 | 15.946 | 15.5941 | 15.2277 | 15.5705 | 15.5827
P09 | -4.2363 | 4.3068 | -6.299 | 5.0816 | 5.4932 | 3.4909 | 4.9034 | 5.7906 | 4.9665 | 5.0156 | 4.4886 | 5.3337 | 4.8602 | 4.6635
P10 | 9.3242 | 13.7972 | 12.3402 | 9.6038 | 12.3478 | 12.9908 | 13.7244 | 14.9905 | 9.0203 | 13.4091 | 11.5311 | 12.4733 | 12.7979 | 12.1424
P11 | 23.2752 | 13.0364 | 10.6901 | -6.1136 | -10.2367 | 8.3408 | -3.5339 | -6.7634 | 7.6997 | 4.386 | 11.9457 | 5.388 | -5.4242 | 8.3022
P12 | 7.4178 | 9.215 | 9.978 | 8.3992 | 9.6715 | 12.8301 | 8.517 | 10.1757 | 10.3766 | 7.3652 | 8.8603 | 9.534 | 10.0306 | 9.4352
Average | 10.4657 | 14.3031 | 8.8136 | 12.4079 | 13.5922 | 15.3361 | 12.487 | 13.6865 | 15.5254 | 15.2261 | 13.5896 | 14.9922 | 13.7162 | 14.0769
SD | 11.9588 | 9.2063 | 10.6716 | 9.9889 | 11.9824 | 9.2789 | 8.4985 | 13.1081 | 11.1188 | 10.1531 | 7.012 | 9.8872 | 10.7491 | 7.9584
SV | 1 | 2 | 3 | 4 | 5 | 6 | 7 | 8 | 9 | 10 | First 5 min | Last 3 min | Last 5 min | Whole
P01 | -9.5352 | -9.9932 | -10.4457 | -11.1521 | -8.7432 | -10.3842 | -12.6309 | -8.7663 | -10.6443 | -11.0452 | -10.3332 | -10.1386 | -10.5592 | -10.484
P02 | -10.9722 | -11.7025 | -13.7476 | -23.7452 | -24.64 | -19.8945 | -17.0843 | -18.6658 | -23.7501 | -31.207 | -16.3243 | -24.0648 | -21.7418 | -18.9247
P03 | -23.4485 | -23.1209 | -24.4442 | -23.44 | -24.4607 | -23.8447 | -26.7355 | -27.2923 | -26.4148 | -26.8005 | -23.6366 | -26.6818 | -26.1728 | -24.8788
P04 | -12.9878 | 13.8237 | -14.2253 | 12.492 | 13.5481 | -15.6289 | -18.5416 | -19.2391 | -20.094 | -16.9396 | 11.9591 | -19.0569 | -18.0886 | -14.8462
P05 | -16.3252 | -13.6318 | -11.1291 | -12.403 | -10.8462 | -10.4884 | -10.1545 | -12.2517 | -15.8071 | -16.2173 | -12.8059 | -14.6545 | -12.8491 | -12.827
P07 | -14.7369 | -19.5334 | -27.9352 | -30.8932 | -24.3747 | -23.9155 | -24.8966 | -14.1355 | -28.3327 | -26.3417 | -23.558 | -22.9366 | -23.1282 | -23.5176
P08 | -18.7647 | -20.5698 | -19.9089 | -19.5039 | -20.3174 | -20.3773 | -21.3733 | -14.3382 | -24.0659 | -22.9392 | -19.7156 | -20.4478 | -20.6188 | -20.1498
P09 | -10.6833 | -8.2305 | -11.6834 | -9.8568 | -9.1446 | -7.8435 | -10.0484 | -10.6223 | -9.4826 | -10.7584 | -9.4817 | -10.3356 | -9.7566 | -9.611
P10 | 3.9035 | 6.5458 | 5.9462 | 0.25577 | -6.9262 | 2.8695 | -7.9225 | -8.3649 | -6.2546 | 3.094 | 4.1665 | -5.0511 | -5.1709 | -3.6918
P11 | -12.3619 | -8.7685 | -9.4929 | -8.2526 | -10.2457 | -8.2813 | -9.4831 | -7.1498 | -12.5856 | -8.9078 | -9.9118 | -9.619 | -9.3065 | -9.5807
P12 | -8.066 | -12.052 | -13.0602 | -11.7299 | -12.2891 | -11.4941 | -9.645 | -12.8073 | -12.0835 | -8.8843 | -11.5719 | -11.662 | -11.1327 | -11.3561
Average | -12.1798 | -9.7484 | -13.6478 | -12.5663 | -12.5854 | -13.5712 | -15.3196 | -13.9667 | -17.2286 | -16.0861 | -11.0194 | -15.8772 | -15.3205 | -14.5334
SD | 6.9357 | 11.1371 | 8.8443 | 12.0342 | 11.1143 | 8.1126 | 6.7443 | 5.899 | 7.6093 | 10.1064 | 10.892 | 7.0985 | 6.8713 | 6.5907
Q | 1 | 2 | 3 | 4 | 5 | 6 | 7 | 8 | 9 | 10 | First 5 min | Last 3 min | Last 5 min | Whole
P01 | -514.9043 | -553.7683 | -476.1863 | -421.175 | 279.5999 | -371.9534 | -370.0301 | -291.544 | -358.6836 | -290.1421 | -441.2842 | -324.9965 | -329.3003 | -396.1566
P02 | 1107.5614 | 1041.705 | 781.1402 | -971.7192 | -1281.8344 | -956.8767 | 930.7868 | -973.7281 | 1084.8976 | 1402.7007 | 881.7648 | 1113.8129 | 1032.4299 | 954.084
P03 | -1638.0446 | -1569.063 | -1736.5935 | -1714.822 | -1644.1438 | -1393.9681 | -1710.6699 | -1633.0428 | -1857.5112 | -1632.5344 | -1658.7398 | -1720.8123 | -1646.0662 | -1652.5323
P04 | -1635.042 | 2434.5268 | -1451.6486 | 1845.9868 | 2180.8797 | 2332.6938 | 1924.811 | 2588.1876 | 2955.5397 | -1812.0559 | 1806.5393 | 2336.5368 | 2273.101 | 2031.776
P05 | -1185.295 | -990.4911 | -737.6576 | -831.3374 | -728.6986 | -707.7346 | -741.3393 | -832.1702 | -1051.6509 | -1082.8189 | -892.6393 | -982.1701 | -874.823 | -883.9129
P07 | 1828.9544 | 1938.6784 | 2046.5008 | 2055.8806 | 2574.7375 | 2087.176 | 2064.9734 | 1748.6866 | 1906.0799 | 2210.3075 | 2105.0306 | 1955.0247 | 2012.9521 | 2053.1768
P08 | 1338.9866 | -1301.4971 | 1333.7964 | 1123.8102 | 1156.1865 | 1267.8675 | -1130.5825 | 994.5248 | 1431.6852 | -1305.3585 | 1222.6237 | 1228.6794 | 1213.6277 | 1218.2987
P09 | -784.6692 | -509.6322 | -828.5382 | -554.2546 | 378.5428 | -459.6246 | -620.6123 | -433.6068 | -547.4876 | -492.8183 | -577.3816 | -483.0617 | -506.8354 | -544.1834
P10 | 838.3512 | 1275.7623 | 1074.233 | 866.9359 | 1067.7184 | 1281.0855 | 1257.8847 | 1416.6351 | 662.8 | 1218.7647 | 1029.9598 | 1099.3999 | 1150.4004 | 1094.8061
P11 | 1615.3161 | 990.0923 | 679.6192 | -653.1793 | -855.5286 | -689.1307 | -699.1082 | -631.162 | -737.4939 | -591.7239 | 820.5431 | -663.4479 | -678.0635 | -689.9069
P12 | 568.7458 | -619.5987 | -697.7716 | -623.5974 | 731.5796 | 657.8605 | -625.3985 | -648.7109 | -644.709 | -445.9911 | -625.9127 | -602.8198 | -592.1541 | -609.3295
Average | 139.9964 | 194.2468 | -1.1915 | 11.139 | 350.8217 | 277.0359 | 25.5196 | 118.5517 | 258.4969 | -256.5155 | 333.6821 | 268.7405 | 277.7517 | 234.1927
SD | 1320.1107 | 1380.2376 | 1235.3338 | 1245.9355 | 1373.8407 | 1296.8858 | 1287.1145 | 1341.5529 | 1457.5191 | 1315.8983 | 1222.4759 | 1323.4191 | 1299.3525 | 1270.6677
SBP | 1 | 2 | 3 | 4 | 5 | 6 | 7 | 8 | 9 | 10 | First 5 min | Last 3 min | Last 5 min | Whole
P01 | -12.0083 | -14.4672 | -16.1064 | -18.7645 | -19.3238 | -17.3923 | -15.7281 | -13.8596 | -14.6104 | -20.2729 | -16.0099 | -15.697 | -16.2469 | -16.0216
P02 | 13.0725 | 13.3823 | 10.9417 | 9.4719 | 11.6672 | 8.8444 | 10.1825 | 9.0599 | 11.7698 | -12.9975 | 11.9178 | -10.9019 | 10.3205 | 11.1511
P03 | -17.0315 | -18.9142 | -24.7173 | -19.4981 | -20.7507 | -17.776 | -21.4687 | -20.4517 | -23.2098 | -21.2853 | -20.1456 | -21.9076 | -20.8544 | -20.4927
P04 | -14.9049 | -18.5314 | -15.7899 | -18.0619 | -17.0421 | -19.6101 | -20.1241 | -22.1011 | -19.7636 | -18.8813 | -16.9679 | -20.449 | -20.0678 | -18.4644
P05 | -25.9641 | -23.6144 | -24.1358 | -22.0633 | -23.5716 | -20.7326 | -29.2645 | -27.6805 | -28.3656 | -31.5936 | -23.9588 | -29.0432 | -27.3579 | -25.6237
P07 | -10.5405 | -15.6166 | -21.6073 | -24.0053 | -21.8382 | -20.6916 | -20.2811 | -15.9174 | -24.4001 | -23.5359 | -19.0076 | -21.2845 | -20.7456 | -19.9982
P08 | -18.7822 | -20.9974 | -17.3471 | -19.5705 | -19.1996 | -25.7996 | -19.9242 | -15.3103 | -19.675 | -23.9656 | -19.1496 | -19.6503 | -20.9349 | -20.0079
P09 | -13.8645 | -16.2628 | -21.6414 | -16.4889 | -13.4278 | -13.2872 | -15.9675 | -15.2848 | -17.0818 | -16.1381 | -15.774 | -16.0421 | -15.4526 | -15.6228
P10 | -1.8762 | -2.8902 | -2.6434 | -0.10692 | -2.5345 | -3.6763 | -4.6722 | -7.3525 | -7.4051 | -2.7379 | -2.1495 | -5.8318 | -5.0752 | -3.5737
P11 | -15.7364 | -9.3133 | -7.8187 | -7.7015 | -8.5227 | -8.3019 | -6.8828 | -6.8874 | -7.9512 | -6.7773 | -9.4447 | -7.0842 | -7.2089 | -8.2507
P12 | -9.8157 | -14.5419 | -15.7968 | -13.6509 | -15.9709 | -14.6728 | -16.0346 | -15.5638 | -15.2787 | -13.0026 | -13.9094 | -15.0001 | -15.0468 | -14.4681
Average | -11.5865 | -12.8879 | -14.242 | -13.6764 | -13.6832 | -13.9178 | -14.5605 | -13.759 | -15.0883 | -17.3807 | -13.1454 | -16.6265 | -14.4246 | -13.7612
SD | 10.1407 | 10.3726 | 10.6984 | 10.2682 | 10.4242 | 9.7385 | 10.6341 | 9.6427 | 10.9882 | 8.2212 | 10.1461 | 6.8682 | 10.3892 | 10.2466
DBP | 1 | 2 | 3 | 4 | 5 | 6 | 7 | 8 | 9 | 10 | First 5 min | Last 3 min | Last 5 min | Whole
P01 | -4.849 | -5.6563 | -6.2595 | -8.6018 | -9.5665 | -8.5728 | -8.7087 | -6.4676 | -7.4348 | -10.8081 | -7.4812 | -7.8738 | -8.3458 | -7.7985
P02 | 12.7055 | 12.9341 | 10.3969 | 11.8298 | 15.5686 | 10.8404 | 11.2229 | 10.2088 | -12.6045 | 14.594 | 12.6023 | 11.8342 | 11.4998 | 12.0731
P03 | -7.4399 | -8.8987 | -11.389 | -9.1553 | -9.9703 | -9.6767 | -9.9144 | -9.5998 | -10.6044 | -10.5583 | -9.3257 | -10.3815 | -10.0903 | -9.7002
P04 | -10.018 | -11.9074 | -6.3635 | -9.582 | -10.8218 | -10.6957 | -9.4579 | -11.8619 | -13.69 | -9.6989 | -9.6183 | -11.686 | -11.1023 | -10.3347
P05 | -9.9833 | -9.5854 | -10.3412 | -9.7244 | -11.0304 | -10.0789 | -13.1876 | -11.9137 | -11.764 | -13.2401 | -10.2039 | -12.2392 | -11.9867 | -11.0771
P07 | -5.5329 | -5.9297 | -6.8748 | -8.4182 | -8.1777 | -8.0728 | -8.9382 | -7.5485 | -8.1194 | -8.6437 | -7.1018 | -8.1039 | -8.1556 | -7.6716
P08 | -8.396 | -8.3797 | -7.0825 | -7.7547 | -7.7055 | -10.7722 | -7.3764 | -7.4323 | 8.7145 | -8.5853 | -7.8685 | -8.1357 | -8.5111 | -8.1775
P09 | -5.1443 | -6.5506 | -8.184 | -6.5548 | -6.2875 | -6.0671 | -6.577 | -6.3553 | -6.4653 | -6.0777 | -6.3624 | -6.3074 | -6.3135 | -6.3394
P10 | -2.5732 | -3.3713 | -3.3397 | -0.12994 | -1.9869 | -3.2593 | -2.1539 | -2.8127 | -5.6484 | -3.293 | -2.3845 | -3.918 | -3.3538 | -2.8793
P11 | -11.1941 | -6.5534 | -5.7683 | -4.7511 | -6.4684 | -5.9364 | -3.2966 | -4.7524 | -4.6891 | -3.5538 | -6.5449 | -4.2373 | -4.335 | -5.3411
P12 | -5.6059 | -7.7103 | -8.678 | -7.7624 | -7.7802 | -7.3553 | -8.8767 | -7.7096 | -8.8274 | -6.7717 | -7.3697 | -7.9969 | -7.9893 | -7.6741
Average | -5.2755 | -5.6008 | -5.8076 | -5.5095 | -5.8388 | -6.3315 | -6.115 | -6.0223 | -7.3757 | -6.0579 | -5.6053 | -6.2769 | -6.244 | -5.9018
SD | 6.52 | 6.5508 | 5.8099 | 6.38 | 7.5444 | 6.1453 | 6.5115 | 6.0369 | 6.0785 | 7.4944 | 6.3909 | 6.5703 | 6.438 | 6.3926
PP | 1 | 2 | 3 | 4 | 5 | 6 | 7 | 8 | 9 | 10 | First 5 min | Last 3 min | Last 5 min | Whole
P01 | -9.2737 | -10.4003 | -11.6365 | -13.4475 | -13.1465 | -11.9304 | -12.3027 | -10.1833 | -10.7553 | -13.1397 | -11.7671 | -11.1623 | -11.5968 | -11.673
P02 | -4.5768 | -4.7392 | -5.1347 | -10.4119 | -10.5374 | -7.6346 | -7.6025 | -7.4076 | -10.4383 | -14.6084 | -6.8053 | -10.5474 | -9.327 | -8.0157
P03 | -11.4533 | -12.7616 | -15.8087 | -12.7682 | -13.311 | -11.7254 | -14.2881 | -13.4508 | -14.1803 | -14.029 | -13.2056 | -13.918 | -13.5382 | -13.3685
P04 | -9.8774 | -10.8499 | -11.1748 | 10.782 | 10.1947 | -12.5736 | -14.1842 | -15.8244 | -13.9779 | -13.0725 | -10.4916 | -14.4356 | -13.8892 | -12.1318
P05 | -18.7853 | -15.8063 | -15.5184 | -15.0175 | -14.6236 | -12.8143 | -17.5358 | -17.3631 | -18.9307 | -19.8997 | -15.9278 | -18.6477 | -17.2008 | -16.5513
P07 | -8.0423 | -12.4235 | -17.6315 | -19.2606 | -15.6666 | -15.4733 | -16.0884 | -8.9336 | -18.5931 | -17.7158 | -14.7188 | -15.0808 | -15.0929 | -15.0273
P08 | -13.5464 | -15.1376 | -13.3055 | -14.8391 | -14.6331 | -18.0474 | -15.6212 | -10.4531 | -15.372 | -17.827 | -14.272 | -14.5507 | -15.4641 | -14.8452
P09 | -10.0032 | -10.3277 | -14.3317 | -10.787 | -8.7909 | -8.1305 | -10.5123 | -10.144 | -11.4112 | -11.6363 | -10.4223 | -10.9324 | -10.2612 | -10.3465
P10 | 1.4886 | 3.2534 | 2.7407 | 0.049346 | -2.9258 | 1.135 | -3.2914 | -4.7915 | -3.9156 | 1.2797 | 1.8384 | -3.0476 | -2.7411 | -1.8912
P11 | -8.2111 | -4.903 | -5.2754 | -4.694 | -5.68 | -4.6678 | -4.5873 | -3.7852 | -6.0424 | -4.8048 | -5.7248 | -4.8832 | -4.7701 | -5.1916
P12 | -5.8331 | -8.8815 | -9.7005 | -8.4176 | -10.6182 | -9.8719 | -8.9062 | -9.8561 | -9.1153 | -7.6301 | -8.7474 | -9.1517 | -9.1792 | -8.9595
Average | -8.9195 | -9.3616 | -10.6161 | -8.9829 | -9.0671 | -10.1576 | -11.3564 | -10.1993 | -12.0665 | -12.0985 | -10.0222 | -11.487 | -11.1873 | -10.7274
SD | 5.1514 | 5.4834 | 6.0035 | 8.4074 | 7.516 | 5.2651 | 4.7741 | 4.1653 | 4.7434 | 6.2421 | 5.0958 | 4.58 | 4.5119 | 4.4559
MAP | 1 | 2 | 3 | 4 | 5 | 6 | 7 | 8 | 9 | 10 | First 5 min | Last 3 min | Last 5 min | Whole
P01 | -6.4686 | -7.9662 | -8.4922 | -11.1311 | -11.7929 | -10.8118 | -10.4188 | -8.4102 | -9.0761 | -13.4825 | -9.4543 | -9.8918 | -10.3548 | -9.7794
P02 | 12.8127 | 13.0095 | 10.2763 | 9.9179 | 13.7542 | 9.9353 | 10.5922 | 9.4398 | -11.358 | 12.567 | 11.9866 | 10.8858 | 10.6266 | 11.3338
P03 | -9.5967 | -11.3929 | -14.5285 | -11.7216 | -12.3302 | -11.2804 | -12.5489 | -12.2512 | -13.8709 | -13.2627 | -11.869 | -13.29 | -12.6592 | -12.256
P04 | -11.2478 | -12.9768 | -8.8837 | -11.9291 | -11.7963 | -12.7182 | -12.0252 | -13.9435 | -14.6895 | -12.2565 | -11.321 | -13.6598 | -13.1285 | -12.1936
P05 | -13.7047 | -12.956 | -13.8511 | -12.7014 | -14.2047 | -12.6498 | -17.559 | -16.1827 | -15.9001 | -17.9859 | -13.5807 | -16.597 | -15.9751 | -14.7535
P07 | -6.022 | -8.0869 | -10.2948 | -12.3684 | -11.872 | -11.6043 | -11.8038 | -9.9798 | -12.2262 | -12.6215 | -9.9013 | -11.6092 | -11.5227 | -10.7715
P08 | -11.1558 | -11.4568 | -9.8286 | -10.9228 | -10.9578 | -14.6865 | -10.7499 | -9.4717 | -11.4267 | -12.5709 | -10.8581 | -11.1564 | -11.7811 | -11.3019
P09 | -7.4996 | -9.2537 | -11.8258 | -9.3361 | -8.3059 | -7.9646 | -9.2035 | -8.7833 | -9.4162 | -8.6468 | -8.9578 | -8.9251 | -8.783 | -8.8756
P10 | -2.1269 | -2.7467 | -2.5906 | -0.11851 | -1.7849 | -3.1647 | -2.3825 | -4.0422 | -5.9318 | -3.0428 | -1.9821 | -4.3389 | -3.6378 | -2.7984
P11 | -12.1785 | -7.3169 | -5.9273 | -5.4148 | -6.8489 | -6.421 | -4.2826 | -5.1954 | -5.4522 | -4.3986 | -7.1311 | -4.9045 | -5.023 | -5.9946
P12 | -6.6347 | -9.2797 | -10.53 | -9.1905 | -9.8246 | -9.0472 | -10.6763 | -9.6657 | -10.1802 | -7.9948 | -8.9859 | -9.5606 | -9.6213 | -9.298
Average | -6.7112 | -7.3112 | -7.8615 | -7.7197 | -7.8149 | -8.2194 | -8.278 | -8.0442 | -10.8662 | -8.5178 | -7.4595 | -8.4589 | -8.3509 | -7.8808
SD | 7.2858 | 7.3502 | 6.8913 | 6.9355 | 7.9122 | 6.8437 | 7.4495 | 6.765 | 3.3291 | 8.221 | 7.1144 | 7.3561 | 7.2152 | 7.143
TPR | 1 | 2 | 3 | 4 | 5 | 6 | 7 | 8 | 9 | 10 | First 5 min | Last 3 min | Last 5 min | Whole
P01 | 2.3312 | -2.1182 | -2.1902 | -3.1447 | -3.1678 | -3.0618 | -3.2499 | -2.5808 | -2.9319 | -5.5065 | -2.444 | -3.3421 | -3.3475 | -2.8258
P02 | -2.0783 | -2.2072 | 2.5175 | 3.1485 | 3.5037 | 3.0076 | 2.7153 | 3.5282 | -3.1323 | -3.6247 | 2.3621 | 3.2677 | 3.0984 | 2.7155
P03 | 4.4268 | 3.7341 | -3.5936 | 3.4766 | -3.7114 | -4.4682 | -4.0661 | -4.2467 | -4.7257 | -4.4041 | 3.7772 | -4.5446 | -4.3878 | 3.7876
P04 | -4.6956 | -8.3217 | -4.1989 | -6.3569 | -7.9404 | -7.5434 | -6.678 | -8.3564 | -9.291 | -5.163 | -6.2618 | -7.6487 | -7.4526 | -6.8366
P05 | 8.4816 | -6.2125 | -7.3505 | -6.6276 | -7.2756 | -6.8327 | -8.0728 | -7.4724 | -7.2338 | -8.7687 | -6.941 | -7.7576 | -7.6306 | -7.2787
P07 | -9.7629 | -9.0878 | -7.8189 | -7.8536 | -10.1798 | -9.5993 | -9.6201 | -8.5567 | -8.4451 | -9.5931 | -8.9076 | -8.865 | -9.146 | -9.0273
P08 | -2.5847 | -2.2567 | -2.2472 | -2.1362 | -2.2541 | -3.0076 | -1.9934 | -1.9814 | -2.2552 | -2.5808 | -2.2958 | -2.2725 | -2.3637 | -2.3284
P09 | 3.4052 | -2.755 | -2.6053 | -1.6061 | -2.305 | -2.1608 | 2.0422 | -1.8014 | -1.3879 | -1.6572 | -2.0516 | -1.6421 | -1.739 | -1.9045
P10 | -4.4593 | -5.9713 | -5.4242 | -5.1976 | -5.7622 | -5.8106 | -5.3058 | -6.1937 | -3.6525 | -6.7582 | -5.3971 | -5.5348 | -5.4607 | -5.4665
P11 | -2.9178 | -1.9539 | -1.4393 | -1.1867 | -1.643 | -1.4529 | 1.2607 | 0.88734 | -1.4563 | -1.0134 | -1.7446 | 1.0931 | 1.101 | -1.3899
P12 | -1.674 | -1.7947 | -1.9992 | -1.8417 | -2.4381 | -2.1889 | -2.3728 | -2.16 | -1.5631 | -1.7282 | -1.8852 | -1.8837 | -2.0222 | -1.9525
Average | -0.86617 | -3.5404 | -3.3045 | -2.666 | -3.9249 | -3.9199 | -3.2128 | -3.5395 | -4.1886 | -4.618 | -2.89 | -3.5573 | -3.5773 | -2.9552
SD | 5.0978 | 3.6226 | 2.8992 | 3.7239 | 3.7214 | 3.4566 | 4.0836 | 3.8627 | 2.8747 | 2.8799 | 3.8195 | 3.7922 | 3.7475 | 3.9941
PTT | 1 | 2 | 3 | 4 | 5 | 6 | 7 | 8 | 9 | 10 | First 5 min | Last 3 min | Last 5 min | Whole
P01 | 24.8 | 19.3333 | 27.2 | 25.6 | 21.6 | 21 | 25.6 | 21.6 | 18 | 24 | 24 | 21.5385 | 22.1818 | 23.1667
P02 | 13 | 12 | 14.6667 | 23.2 | 22 | 16.8 | 16.8 | 17.6 | 24 | 26 | 16.4615 | 22.2857 | 20 | 18.16
P03 | 28 | 24 | 27.2 | 27.2 | 29.6 | 30.1333 | 33.6 | 33 | 30.4 | 33.6 | 27.36 | 32.5333 | 32.4242 | 29.6691
P04 | 48.8 | -67.3333 | 28.3333 | 28.6667 | 24 | -34 | 28.6667 | 29.6 | 35.4667 | 28 | 29.9333 | 30.9118 | 29.8677 | 29.928
P05 | -57.5 | 36 | 33.8 | 36.2 | 35.2 | 49.6 | 40.8 | -56 | 96 | NaN | 37.4539 | -83.4286 | -67.0588 | -44.6667
P07 | 37 | 44 | 46.6667 | 46 | 48.6667 | 54.6667 | 51.2 | 34 | 46.6667 | 49.3333 | 44.6897 | 43.3333 | 47.2 | 45.8621
P08 | 20 | 29.6 | 19.3333 | 22.4 | 20.6667 | 27.2 | 24 | 19.2 | 21.6 | 25.6 | 22.3704 | 22.1333 | 23.52 | 22.9231
P09 | 17.6 | 14.6667 | 22.4 | 16 | 16.8 | 15.2 | 18.4 | 12 | 14 | 11 | 16.8889 | 12.2857 | 14.1667 | 15.6078
P10 | 15 | 22 | 22.6667 | 16 | 21.3333 | 22.4 | 25.6 | 26.4 | 17.6 | 27.2 | 19.1429 | 23.7333 | 23.6923 | 21.3585
P11 | 15.2 | 13.3333 | 13 | 15 | 19.4286 | 15.5 | 13.3333 | 13.2 | 12.4 | 11.5556 | 15.0857 | 12.2857 | 13.0667 | 13.9753
P12 | 10 | 16 | 16 | 16 | 17.3333 | 16 | 12 | 18 | 16 | 10 | 15.1724 | 15.0588 | 14.7143 | 14.9474
Average | 15.6273 | 14.8727 | 24.6606 | 24.7515 | 25.1481 | 21.3182 | 26.3636 | 15.3273 | 30.1939 | 24.6289 | 24.4144 | 13.8792 | 15.7977 | 17.3574
SD | 26.8406 | 29.0438 | 9.7083 | 9.682 | 9.4653 | 22.8159 | 11.9191 | 24.8136 | 24.1443 | 11.938 | 9.7196 | 33.579 | 29.1846 | 22.5184

## Peak Valley Calc Diff
| 1 | 2 | 3 | 4 | 5 | 6 | 7 | 8 | 9 | 10 | First 5 min | Last 3 min | Last 5 min | [16 empty] | max I - min e |  | 1 | 2 | 3 | 4 | 5 | 6 | 7 | 8 | 9 | 10 | First 5 min | Last 3 min | Last 5 min | Whole
RR = RSA. N/A | [14 empty] | Differences between original and switched PV calculations | [15 empty] | fc | 81.82% | 100% | 81.82% | 90.91% | 90.91% | 100% | 90.91% | 90.91% | 100% | 100% | 100% | 100% | 90.91% | 100%
[31 empty] | SV | 9.091% | 18.18% | 9.091% | 18.18% | 9.091% | 9.091% | 0% | 0% | 0% | 9.091% | 18.18% | 0% | 0% | 0%
[15 empty] | Positive difference means that the original calculation produces a higher difference | [15 empty] | Q | 54.55% | 45.45% | 45.45% | 36.36% | 63.64% | 45.45% | 36.36% | 36.36% | 45.45% | 27.27% | 54.55% | 45.45% | 45.45% | 45.45%
[15 empty] | max I - min e = fc, SBP, DBP, PP, MAP, TPR | [15 empty] | SBP | 9.091% | 9.091% | 9.091% | 9.091% | 9.091% | 9.091% | 9.091% | 9.091% | 9.091% | 0% | 9.091% | 0% | 9.091% | 9.091%
[15 empty] | min I - max e = SV, Q, PWV | [15 empty] | DBP | 9.091% | 9.091% | 9.091% | 9.091% | 9.091% | 9.091% | 9.091% | 9.091% | 9.091% | 9.091% | 9.091% | 9.091% | 9.091% | 9.091%
[31 empty] | PP | 9.091% | 9.091% | 9.091% | 18.18% | 9.091% | 9.091% | 0% | 0% | 0% | 9.091% | 9.091% | 0% | 0% | 0%
[15 empty] | Negative difference means that the new 'switched' calculation produces a higher difference in peak valley amplitude | [15 empty] | MAP | 9.091% | 9.091% | 9.091% | 9.091% | 9.091% | 9.091% | 9.091% | 9.091% | 0% | 9.091% | 9.091% | 9.091% | 9.091% | 9.091%
[15 empty] | max I - min e = SV, Q, PWV | [15 empty] | TPR | 36.36% | 9.091% | 9.091% | 18.18% | 9.091% | 9.091% | 27.27% | 18.18% | 0% | 0% | 18.18% | 18.18% | 18.18% | 18.18%
[15 empty] | min I - max e = fc, SBP, DBP, PP, MAP, TPR | [15 empty] | PWV | 90.91% | 90.91% | 100% | 100% | 100% | 90.91% | 100% | 90.91% | 100% | 90.91% | 100% | 90.91% | 90.91% | 90.91%
[15 empty] | Participants |  |  | ΔPVInd | Breath phase independent peak-valley difference
11
Key
[18 empty] | Acronym | Variable | Unit | [9 empty] | min I - max e |  | 1 | 2 | 3 | 4 | 5 | 6 | 7 | 8 | 9 | 10 | First 5 min | Last 3 min | Last 5 min | Whole
[18 empty] | DBP | Diastolic blood pressure | mmHg | [10 empty] | fc | 18.18% | 0% | 18.18% | 9.091% | 9.091% | 0% | 9.091% | 9.091% | 0% | 0% | 0% | 0% | 9.091% | 0%
[18 empty] | Fc | Heart rate | Beats per minute | [10 empty] | SV | 90.91% | 81.82% | 90.91% | 81.82% | 90.91% | 90.91% | 100% | 100% | 100% | 90.91% | 81.82% | 100% | 100% | 100%
[18 empty] | MAP | Mean arterial pressure | mmHg | [10 empty] | Q | 45.45% | 54.55% | 54.55% | 63.64% | 36.36% | 54.55% | 63.64% | 63.64% | 54.55% | 72.73% | 45.45% | 54.55% | 54.55% | 54.55%
[18 empty] | PP | Pulse pressure | mmHg | [10 empty] | SBP | 90.91% | 90.91% | 90.91% | 90.91% | 90.91% | 90.91% | 90.91% | 90.91% | 90.91% | 100% | 90.91% | 100% | 90.91% | 90.91%
[18 empty] | PTT | Pulse transit time | ms | [10 empty] | DBP | 90.91% | 90.91% | 90.91% | 90.91% | 90.91% | 90.91% | 90.91% | 90.91% | 90.91% | 90.91% | 90.91% | 90.91% | 90.91% | 90.91%
[18 empty] | Q | Cardiac output | ml/min | [10 empty] | PP | 90.91% | 90.91% | 90.91% | 81.82% | 90.91% | 90.91% | 100% | 100% | 100% | 90.91% | 90.91% | 100% | 100% | 100%
[18 empty] | RR | RR interval | ms | [10 empty] | MAP | 90.91% | 90.91% | 90.91% | 90.91% | 90.91% | 90.91% | 90.91% | 90.91% | 100% | 90.91% | 90.91% | 90.91% | 90.91% | 90.91%
[18 empty] | SBP | Systolic blood pressure | mmHg | [10 empty] | TPR | 63.64% | 90.91% | 90.91% | 81.82% | 90.91% | 90.91% | 72.73% | 81.82% | 100% | 100% | 81.82% | 81.82% | 81.82% | 81.82%
[18 empty] | SV | Stroke volume | ml | [10 empty] | PWV | 9.091% | 9.091% | 0% | 0% | 0% | 9.091% | 0% | 9.091% | 0% | 0% | 0% | 9.091% | 9.091% | 9.091%
Average | [17 empty] | TPR | Toral peripheral resistance | mmHg⋅min⋅L-1
SD
fc | 1 | 2 | 3 | 4 | 5 | 6 | 7 | 8 | 9 | 10 | First 5 min | Last 3 min | Last 5 min | Whole | fc | 1 | 2 | 3 | 4 | 5 | 6 | 7 | 8 | 9 | 10 | First 5 min | Last 3 min | Last 5 min | Whole
P01 | 0.54689 | 0.48848 | 2.4747 | 4.5989 | 4.7481 | 4.4146 | 5.9378 | 3.8777 | 4.9485 | 8.4079 | 2.9624 | 5.2692 | 5.2416 | 3.9946 | P01 | max I - min e | max I - min e | max I - min e | max I - min e | max I - min e | max I - min e | max I - min e | max I - min e | max I - min e | max I - min e | max I - min e | max I - min e | max I - min e | max I - min e
P02 | 13.0058 | 12.3132 | 3.4391 | 12.107 | 0.087455 | 13.496 | 10.8306 | 8.527 | 1.0839 | 22.6459 | 8.5059 | 9.9027 | 10.8446 | 9.6285 | P02 | max I - min e | max I - min e | max I - min e | max I - min e | max I - min e | max I - min e | max I - min e | max I - min e | max I - min e | max I - min e | max I - min e | max I - min e | max I - min e | max I - min e
P03 | -0.7012 | 3.3503 | 4.8588 | 2.8892 | 5.5247 | 7.6707 | 3.6017 | 5.732 | 2.9628 | 7.6951 | 3.0074 | 5.4258 | 5.5241 | 4.2401 | P03 | min I - max e | max I - min e | max I - min e | max I - min e | max I - min e | max I - min e | max I - min e | max I - min e | max I - min e | max I - min e | max I - min e | max I - min e | max I - min e | max I - min e
P04 | 7.4161 | 31.6469 | -3.8388 | 12.0069 | 30.7505 | 32.1792 | 16.8122 | 41.5387 | 23.4999 | 5.9491 | 15.5922 | 22.761 | 24.0138 | 19.6578 | P04 | max I - min e | max I - min e | min I - max e | max I - min e | max I - min e | max I - min e | max I - min e | max I - min e | max I - min e | max I - min e | max I - min e | max I - min e | max I - min e | max I - min e
P05 | 0.6331 | 1.3508 | 2.218 | 1.3467 | 2.2705 | 2.2337 | 2.7129 | 1.7869 | 1.7847 | 1.8252 | 1.6008 | 1.7971 | 2.0788 | 1.8349 | P05 | max I - min e | max I - min e | max I - min e | max I - min e | max I - min e | max I - min e | max I - min e | max I - min e | max I - min e | max I - min e | max I - min e | max I - min e | max I - min e | max I - min e
P07 | 15.353 | 11.8167 | 14.21 | 14.9572 | 22.5737 | 13.4823 | 14.0525 | 11.7736 | 12.0642 | 16.5301 | 15.4825 | 13.456 | 13.5275 | 14.5234 | P07 | max I - min e | max I - min e | max I - min e | max I - min e | max I - min e | max I - min e | max I - min e | max I - min e | max I - min e | max I - min e | max I - min e | max I - min e | max I - min e | max I - min e
P08 | 8.319 | 4.9057 | 9.9125 | 8.164 | 10.4064 | 7.1576 | 8.7515 | 5.8244 | 10.2315 | 7.6412 | 8.3999 | 7.899 | 7.9212 | 8.1698 | P08 | max I - min e | max I - min e | max I - min e | max I - min e | max I - min e | max I - min e | max I - min e | max I - min e | max I - min e | max I - min e | max I - min e | max I - min e | max I - min e | max I - min e
P09 | -2.1582 | 1.0416 | -0.27032 | 0.58328 | 2.5411 | 0.70274 | 0.16278 | 3.2594 | 1.1453 | 1.3234 | 0.41702 | 2.1022 | 1.4066 | 0.88271 | P09 | min I - max e | max I - min e | min I - max e | max I - min e | max I - min e | max I - min e | max I - min e | max I - min e | max I - min e | max I - min e | max I - min e | max I - min e | max I - min e | max I - min e
P10 | 7.5185 | 7.0956 | 6.314 | 8.8458 | 6.5229 | 11.2741 | 8.9656 | 13.2156 | 3.5289 | 12.102 | 7.2415 | 9.6155 | 9.6886 | 8.4565 | P10 | max I - min e | max I - min e | max I - min e | max I - min e | max I - min e | max I - min e | max I - min e | max I - min e | max I - min e | max I - min e | max I - min e | max I - min e | max I - min e | max I - min e
P11 | 11.8041 | 5.9558 | 2.5008 | -1.3129 | -0.072552 | 0.44542 | -0.11107 | -2.7263 | 3.1391 | 0.19438 | 3.7847 | 0.14393 | -0.1927 | 1.7396 | P11 | max I - min e | max I - min e | max I - min e | min I - max e | min I - max e | max I - min e | min I - max e | min I - max e | max I - min e | max I - min e | max I - min e | max I - min e | min I - max e | max I - min e
P12 | 4.6962 | 4.3845 | 4.5492 | 4.4087 | 3.4552 | 8.0188 | 2.3641 | 4.2289 | 4.8655 | 2.3463 | 4.2839 | 3.8024 | 4.5089 | 4.3944 | P12 | max I - min e | max I - min e | max I - min e | max I - min e | max I - min e | max I - min e | max I - min e | max I - min e | max I - min e | max I - min e | max I - min e | max I - min e | max I - min e | max I - min e
Average | 6.0394 | 7.6682 | 4.2153 | 6.2359 | 8.0734 | 9.1886 | 6.7346 | 8.8216 | 6.2958 | 7.8782 | 6.4798 | 7.4704 | 7.6876 | 7.0475 | Count max I | 9 | 11 | 9 | 10 | 10 | 11 | 10 | 10 | 11 | 11 | 11 | 11 | 10 | 11
SD | 5.9298 | 8.8851 | 4.8253 | 5.3332 | 9.8267 | 8.9293 | 5.6277 | 11.7318 | 6.7185 | 6.9579 | 5.1917 | 6.4614 | 6.8443 | 5.8515 | Count min I | 2 | 0 | 2 | 1 | 1 | 0 | 1 | 1 | 0 | 0 | 0 | 0 | 1 | 0
[15 empty] | % max I | 81.82% | 100% | 81.82% | 90.91% | 90.91% | 100% | 90.91% | 90.91% | 100% | 100% | 100% | 100% | 90.91% | 100%
[15 empty] | % min I | 18.18% | 0% | 18.18% | 9.091% | 9.091% | 0% | 9.091% | 9.091% | 0% | 0% | 0% | 0% | 9.091% | 0%
SV | 1 | 2 | 3 | 4 | 5 | 6 | 7 | 8 | 9 | 10 | First 5 min | Last 3 min | Last 5 min | Whole | SV | 1 | 2 | 3 | 4 | 5 | 6 | 7 | 8 | 9 | 10 | First 5 min | Last 3 min | Last 5 min | Whole
P01 | 7.7909 | 8.3497 | 9.754 | 9.4291 | 6.665 | 8.4854 | 10.0632 | 7.2037 | 8.8905 | 8.3641 | 7.8467 | 8.2692 | 8.4521 | 8.1832 | P01 | min I - max e | min I - max e | min I - max e | min I - max e | min I - max e | min I - max e | min I - max e | min I - max e | min I - max e | min I - max e | min I - max e | min I - max e | min I - max e | min I - max e
P02 | 7.3895 | 7.1688 | 4.8126 | 13.8571 | 6.2453 | 6.9372 | 5.3474 | 10.5731 | 1.2929 | 17.3101 | 7.945 | 9.1836 | 7.9164 | 7.9313 | P02 | min I - max e | min I - max e | min I - max e | min I - max e | min I - max e | min I - max e | min I - max e | min I - max e | min I - max e | min I - max e | min I - max e | min I - max e | min I - max e | min I - max e
P03 | 23.1791 | 21.6266 | 23.5527 | 20.402 | 22.1784 | 19.3929 | 19.897 | 23.7857 | 20.0434 | 19.9644 | 22.902 | 20.6649 | 20.4846 | 21.718 | P03 | min I - max e | min I - max e | min I - max e | min I - max e | min I - max e | min I - max e | min I - max e | min I - max e | min I - max e | min I - max e | min I - max e | min I - max e | min I - max e | min I - max e
P04 | 3.3465 | -3.3781 | 3.5179 | -1.4146 | -2.9347 | 3.2082 | 3.9381 | 2.9402 | 0.1309 | 6.2381 | -0.13913 | 3.3954 | 3.1984 | 1.4721 | P04 | min I - max e | max I - min e | min I - max e | max I - min e | max I - min e | min I - max e | min I - max e | min I - max e | min I - max e | min I - max e | max I - min e | min I - max e | min I - max e | min I - max e
P05 | 13.8682 | 9.9892 | 5.9511 | 7.5482 | 6.0646 | 4.5192 | 5.2529 | 7.8928 | 11.366 | 11.2169 | 8.4838 | 10.083 | 7.9176 | 8.2065 | P05 | min I - max e | min I - max e | min I - max e | min I - max e | min I - max e | min I - max e | min I - max e | min I - max e | min I - max e | min I - max e | min I - max e | min I - max e | min I - max e | min I - max e
P07 | 9.8794 | 18.6636 | 24.1102 | 30.8061 | 17.9564 | 23.6503 | 23.6761 | 13.3946 | 26.831 | 23.9313 | 20.255 | 21.3857 | 21.8688 | 21.3069 | P07 | min I - max e | min I - max e | min I - max e | min I - max e | min I - max e | min I - max e | min I - max e | min I - max e | min I - max e | min I - max e | min I - max e | min I - max e | min I - max e | min I - max e
P08 | 17.7172 | 19.3279 | 12.8573 | 16.6978 | 18.1503 | 20.013 | 19.661 | 11.1414 | 18.7744 | 19.4603 | 17.0971 | 16.4587 | 17.81 | 17.4398 | P08 | min I - max e | min I - max e | min I - max e | min I - max e | min I - max e | min I - max e | min I - max e | min I - max e | min I - max e | min I - max e | min I - max e | min I - max e | min I - max e | min I - max e
P09 | 9.6866 | 5.3458 | 10.1471 | 9.7622 | 6.5786 | 6.0317 | 9.8182 | 9.083 | 9.0776 | 10.3276 | 7.8012 | 9.4371 | 8.807 | 8.2745 | P09 | min I - max e | min I - max e | min I - max e | min I - max e | min I - max e | min I - max e | min I - max e | min I - max e | min I - max e | min I - max e | min I - max e | min I - max e | min I - max e | min I - max e
P10 | -3.7307 | -3.742 | -3.7558 | -0.21959 | 3.0485 | -0.70893 | 6.7217 | 7.2275 | 4.5563 | -2.5602 | -1.6849 | 3.0745 | 3.3403 | 0.54722 | P10 | max I - min e | max I - min e | max I - min e | max I - min e | min I - max e | max I - min e | min I - max e | min I - max e | min I - max e | max I - min e | max I - min e | min I - max e | min I - max e | min I - max e
P11 | 5.8861 | 4.0066 | 3.6048 | 4.7634 | 4.7695 | 3.6942 | 8.7392 | 3.7606 | 8.7786 | 6.1499 | 4.8222 | 6.2875 | 6.2886 | 5.6509 | P11 | min I - max e | min I - max e | min I - max e | min I - max e | min I - max e | min I - max e | min I - max e | min I - max e | min I - max e | min I - max e | min I - max e | min I - max e | min I - max e | min I - max e
P12 | 6.8467 | 10.6333 | 12.9724 | 10.3098 | 10.9061 | 11.4386 | 9.1427 | 12.6428 | 12.0253 | 6.0233 | 10.7927 | 10.9354 | 10.6055 | 10.7007 | P12 | min I - max e | min I - max e | min I - max e | min I - max e | min I - max e | min I - max e | min I - max e | min I - max e | min I - max e | min I - max e | min I - max e | min I - max e | min I - max e | min I - max e
Average | 9.2599 | 8.9083 | 9.7749 | 11.0856 | 9.0571 | 9.6965 | 11.1143 | 9.9678 | 11.0697 | 11.4933 | 9.6474 | 10.8341 | 10.6081 | 10.1301 | Count max I | 1 | 2 | 1 | 2 | 1 | 1 | 0 | 0 | 0 | 1 | 2 | 0 | 0 | 0
SD | 7.167 | 8.4893 | 8.4542 | 9.2548 | 7.5132 | 7.9618 | 6.7727 | 5.6545 | 8.1299 | 7.8651 | 7.7679 | 6.2263 | 6.519 | 7.1804 | Count min I | 10 | 9 | 10 | 9 | 10 | 10 | 11 | 11 | 11 | 10 | 9 | 11 | 11 | 11
[15 empty] | % max I | 9.091% | 18.18% | 9.091% | 18.18% | 9.091% | 9.091% | 0% | 0% | 0% | 9.091% | 18.18% | 0% | 0% | 0%
[15 empty] | % min I | 90.91% | 81.82% | 90.91% | 81.82% | 90.91% | 90.91% | 100% | 100% | 100% | 90.91% | 81.82% | 100% | 100% | 100%
Q | 1 | 2 | 3 | 4 | 5 | 6 | 7 | 8 | 9 | 10 | First 5 min | Last 3 min | Last 5 min | Whole | Q | 1 | 2 | 3 | 4 | 5 | 6 | 7 | 8 | 9 | 10 | First 5 min | Last 3 min | Last 5 min | Whole
P01 | 389.9812 | 387.6859 | 227.6459 | 146.2805 | -19.652 | 105.7142 | 188.7881 | 129.5436 | 86.6788 | 31.3514 | 228.9302 | 103.2008 | 104.4607 | 179.925 | P01 | min I - max e | min I - max e | min I - max e | min I - max e | max I - min e | min I - max e | min I - max e | min I - max e | min I - max e | min I - max e | min I - max e | min I - max e | min I - max e | min I - max e
P02 | -853.4909 | -839.9974 | -100.5635 | 286.8304 | 565.8259 | 50.6759 | -66.3961 | 62.1101 | -135.5096 | -378.1471 | -223.9323 | -134.2561 | -81.5911 | -155.6085 | P02 | max I - min e | max I - min e | max I - min e | min I - max e | min I - max e | min I - max e | max I - min e | min I - max e | max I - min e | max I - min e | max I - min e | max I - min e | max I - min e | max I - min e
P03 | 1083.5095 | 593.9843 | 546.1486 | 365.4473 | 326.6046 | 89.4423 | 370.0771 | 333.7939 | 379.8246 | 233.5348 | 592.0035 | 301.6364 | 279.1487 | 438.7685 | P03 | min I - max e | min I - max e | min I - max e | min I - max e | min I - max e | min I - max e | min I - max e | min I - max e | min I - max e | min I - max e | min I - max e | min I - max e | min I - max e | min I - max e
P04 | 152.3972 | -1665.4299 | 277.3103 | -854.8116 | -1630.0324 | -1455.9474 | -632.2448 | -1418.5246 | -1000.5818 | 326.5314 | -757.9998 | -669.9336 | -856.8789 | -805.7346 | P04 | min I - max e | max I - min e | min I - max e | max I - min e | max I - min e | max I - min e | max I - min e | max I - min e | max I - min e | min I - max e | max I - min e | max I - min e | max I - min e | max I - min e
P05 | 724.1589 | 450.4021 | 148.9949 | 301.794 | 166.3303 | 136.7152 | 118.4606 | 231.7188 | 466.8518 | 414.9261 | 343.4743 | 368.0398 | 267.8515 | 306.4346 | P05 | min I - max e | min I - max e | min I - max e | min I - max e | min I - max e | min I - max e | min I - max e | min I - max e | min I - max e | min I - max e | min I - max e | min I - max e | min I - max e | min I - max e
P07 | -1211.3186 | -499.2022 | -27.0412 | -348.9111 | -1194.6422 | -226.1879 | -515.8615 | -402.2367 | -39.414 | -228.6808 | -621.9135 | -223.4438 | -296.2514 | -448.171 | P07 | max I - min e | max I - min e | max I - min e | max I - min e | max I - min e | max I - min e | max I - min e | max I - min e | max I - min e | max I - min e | max I - min e | max I - min e | max I - min e | max I - min e
P08 | -144.4457 | 200.0027 | -218.0754 | -37.2217 | -134.7314 | -47.0791 | 16.3498 | -12.775 | -205.5818 | 45.5303 | -70.6057 | -57.6088 | -40.7111 | -56.2333 | P08 | max I - min e | min I - max e | max I - min e | max I - min e | max I - min e | max I - min e | min I - max e | max I - min e | max I - min e | min I - max e | max I - min e | max I - min e | max I - min e | max I - min e
P09 | 725.8627 | 112.07 | 450.1833 | 297.6712 | -22.4324 | 192.2127 | 389.9771 | 128.071 | 293.8239 | 343.1352 | 284.7552 | 236.8759 | 259.4672 | 272.8549 | P09 | min I - max e | min I - max e | min I - max e | min I - max e | max I - min e | min I - max e | min I - max e | min I - max e | min I - max e | min I - max e | min I - max e | min I - max e | min I - max e | min I - max e
P10 | -831.4686 | -902.5726 | -709.9403 | -798.6777 | -643.9501 | -1185.823 | -833.3527 | -1004.4855 | -131.685 | -1210.8695 | -777.1482 | -782.3467 | -843.1917 | -822.476 | P10 | max I - min e | max I - min e | max I - min e | max I - min e | max I - min e | max I - min e | max I - min e | max I - min e | max I - min e | max I - min e | max I - min e | max I - min e | max I - min e | max I - min e
P11 | -749.2449 | -253.4969 | -87.9317 | 328.1629 | 182.6998 | 100.7204 | 437.2628 | 373.0585 | 197.2807 | 241.4973 | -104.3899 | 285.0162 | 299.2998 | 110.671 | P11 | max I - min e | max I - min e | max I - min e | min I - max e | min I - max e | min I - max e | min I - max e | min I - max e | min I - max e | min I - max e | max I - min e | min I - max e | min I - max e | min I - max e
P12 | -111.6735 | 62.2113 | 93.676 | 40.2835 | -9.8847 | -110.6206 | 111.4057 | 39.2917 | 108.2062 | 22.6052 | 41.3052 | 65.0093 | 35.0043 | 38.21 | P12 | max I - min e | min I - max e | min I - max e | min I - max e | max I - min e | max I - min e | min I - max e | min I - max e | min I - max e | min I - max e | min I - max e | min I - max e | min I - max e | min I - max e
Average | -75.0666 | -214.0312 | 54.5824 | -24.832 | -219.4422 | -213.6525 | -37.7758 | -140.0395 | 1.8085 | -14.4169 | -96.8655 | -46.1646 | -79.3993 | -85.5781 | Count max I | 6 | 5 | 5 | 4 | 7 | 5 | 4 | 4 | 5 | 3 | 6 | 5 | 5 | 5
SD | 762.9144 | 697.5573 | 346.124 | 448.4588 | 669.0409 | 563.6468 | 434.9281 | 575.3529 | 398.4144 | 466.0647 | 461.7097 | 385.6636 | 423.1614 | 433.6242 | Count min I | 5 | 6 | 6 | 7 | 4 | 6 | 7 | 7 | 6 | 8 | 5 | 6 | 6 | 6
[15 empty] | % max I | 54.55% | 45.45% | 45.45% | 36.36% | 63.64% | 45.45% | 36.36% | 36.36% | 45.45% | 27.27% | 54.55% | 45.45% | 45.45% | 45.45%
[15 empty] | % min I | 45.45% | 54.55% | 54.55% | 63.64% | 36.36% | 54.55% | 63.64% | 63.64% | 54.55% | 72.73% | 45.45% | 54.55% | 54.55% | 54.55%
SBP | 1 | 2 | 3 | 4 | 5 | 6 | 7 | 8 | 9 | 10 | First 5 min | Last 3 min | Last 5 min | Whole | SBP | 1 | 2 | 3 | 4 | 5 | 6 | 7 | 8 | 9 | 10 | First 5 min | Last 3 min | Last 5 min | Whole
P01 | -11.6752 | -13.6126 | -13.8637 | -9.0574 | -9.2515 | -4.4175 | -6.8171 | -5.1435 | -6.1148 | -3.5392 | -12.2722 | -5.0658 | -5.8478 | -9.2479 | P01 | min I - max e | min I - max e | min I - max e | min I - max e | min I - max e | min I - max e | min I - max e | min I - max e | min I - max e | min I - max e | min I - max e | min I - max e | min I - max e | min I - max e
P02 | 3.0019 | 4.2465 | 7.0859 | 2.487 | 2.2843 | 3.1326 | 1.3216 | 0.33391 | 0.36845 | -0.89542 | 3.9622 | -0.004994 | 0.92506 | 2.5044 | P02 | max I - min e | max I - min e | max I - min e | max I - min e | max I - min e | max I - min e | max I - min e | max I - min e | max I - min e | min I - max e | max I - min e | min I - max e | max I - min e | max I - min e
P03 | -15.0833 | -18.225 | -23.5141 | -17.035 | -19.0368 | -15.1606 | -17.6822 | -16.9852 | -22.7418 | -17.1164 | -19.1882 | -19.2454 | -17.9769 | -18.5949 | P03 | min I - max e | min I - max e | min I - max e | min I - max e | min I - max e | min I - max e | min I - max e | min I - max e | min I - max e | min I - max e | min I - max e | min I - max e | min I - max e | min I - max e
P04 | -6.6715 | -11.7977 | -2.553 | -2.9354 | -2.065 | -7.3923 | -10.2906 | -12.5058 | -11.8519 | -7.8336 | -5.0995 | -11.156 | -9.9609 | -7.4464 | P04 | min I - max e | min I - max e | min I - max e | min I - max e | min I - max e | min I - max e | min I - max e | min I - max e | min I - max e | min I - max e | min I - max e | min I - max e | min I - max e | min I - max e
P05 | -25.4038 | -22.5436 | -21.504 | -20.8905 | -20.2581 | -17.419 | -26.539 | -25.2346 | -27.312 | -31.4764 | -23.343 | -28.5794 | -25.8292 | -24.5607 | P05 | min I - max e | min I - max e | min I - max e | min I - max e | min I - max e | min I - max e | min I - max e | min I - max e | min I - max e | min I - max e | min I - max e | min I - max e | min I - max e | min I - max e
P07 | -9.4559 | -13.847 | -18.0468 | -19.9836 | -15.4096 | -19.8164 | -17.5375 | -15.1471 | -22.8436 | -21.5401 | -16.3251 | -19.8436 | -19.0196 | -17.8827 | P07 | min I - max e | min I - max e | min I - max e | min I - max e | min I - max e | min I - max e | min I - max e | min I - max e | min I - max e | min I - max e | min I - max e | min I - max e | min I - max e | min I - max e
P08 | -13.5505 | -12.9417 | -4.6789 | -10.0912 | -7.9392 | -16.1994 | -9.8922 | -5.1459 | -4.0184 | -15.3153 | -9.6829 | -8.1599 | -10.1142 | -9.8903 | P08 | min I - max e | min I - max e | min I - max e | min I - max e | min I - max e | min I - max e | min I - max e | min I - max e | min I - max e | min I - max e | min I - max e | min I - max e | min I - max e | min I - max e
P09 | -12.7345 | -14.8421 | -19.5812 | -15.0069 | -8.4801 | -8.5829 | -11.4655 | -8.9631 | -13.2319 | -15.8143 | -13.6887 | -12.1402 | -11.2585 | -12.5451 | P09 | min I - max e | min I - max e | min I - max e | min I - max e | min I - max e | min I - max e | min I - max e | min I - max e | min I - max e | min I - max e | min I - max e | min I - max e | min I - max e | min I - max e
P10 | -0.83579 | -1.0548 | -2.0444 | -0.078953 | -2.3542 | -2.1951 | -3.5948 | -5.2035 | -5.4519 | -1.7501 | -1.8656 | -5.4374 | -4.4272 | -3.0707 | P10 | min I - max e | min I - max e | min I - max e | min I - max e | min I - max e | min I - max e | min I - max e | min I - max e | min I - max e | min I - max e | min I - max e | min I - max e | min I - max e | min I - max e
P11 | -6.5885 | -3.9593 | -4.3779 | -7.445 | -8.0392 | -5.371 | -6.8188 | -6.7838 | -5.4083 | -6.7055 | -5.8568 | -6.0807 | -6.1554 | -6.0691 | P11 | min I - max e | min I - max e | min I - max e | min I - max e | min I - max e | min I - max e | min I - max e | min I - max e | min I - max e | min I - max e | min I - max e | min I - max e | min I - max e | min I - max e
P12 | -5.134 | -9.791 | -11.562 | -8.8815 | -12.9491 | -10.131 | -15.4288 | -12.3097 | -8.5046 | -8.0649 | -9.8921 | -10.4448 | -11.0894 | -10.4803 | P12 | min I - max e | min I - max e | min I - max e | min I - max e | min I - max e | min I - max e | min I - max e | min I - max e | min I - max e | min I - max e | min I - max e | min I - max e | min I - max e | min I - max e
Average | -9.4665 | -10.7608 | -10.4218 | -9.9017 | -9.4089 | -9.4139 | -11.3404 | -10.2808 | -11.5555 | -11.8228 | -10.2956 | -11.4689 | -10.9777 | -10.6622 | Count max I | 1 | 1 | 1 | 1 | 1 | 1 | 1 | 1 | 1 | 0 | 1 | 0 | 1 | 1
SD | 7.6328 | 7.7545 | 9.7854 | 7.7825 | 7.1014 | 7.1238 | 7.6862 | 7.1168 | 9.0369 | 9.3944 | 7.891 | 8.2083 | 7.5515 | 7.595 | Count min I | 10 | 10 | 10 | 10 | 10 | 10 | 10 | 10 | 10 | 11 | 10 | 11 | 10 | 10
[15 empty] | % max I | 9.091% | 9.091% | 9.091% | 9.091% | 9.091% | 9.091% | 9.091% | 9.091% | 9.091% | 0% | 9.091% | 0% | 9.091% | 9.091%
[15 empty] | % min I | 90.91% | 90.91% | 90.91% | 90.91% | 90.91% | 90.91% | 90.91% | 90.91% | 90.91% | 100% | 90.91% | 100% | 90.91% | 90.91%
DBP | 1 | 2 | 3 | 4 | 5 | 6 | 7 | 8 | 9 | 10 | First 5 min | Last 3 min | Last 5 min | Whole | DBP | 1 | 2 | 3 | 4 | 5 | 6 | 7 | 8 | 9 | 10 | First 5 min | Last 3 min | Last 5 min | Whole
P01 | -3.4887 | -5.4835 | -4.1878 | -2.5429 | -3.0224 | -0.86972 | -2.4221 | -0.69249 | -1.5246 | -0.73607 | -4.3208 | -0.99988 | -1.5817 | -3.0004 | P01 | min I - max e | min I - max e | min I - max e | min I - max e | min I - max e | min I - max e | min I - max e | min I - max e | min I - max e | min I - max e | min I - max e | min I - max e | min I - max e | min I - max e
P02 | 4.4761 | 5.3574 | 7.981 | 5.6279 | 8.5173 | 6.0226 | 5.1706 | 3.8185 | -1.3529 | 3.2229 | 6.3305 | 1.8014 | 3.3828 | 4.9156 | P02 | max I - min e | max I - min e | max I - min e | max I - min e | max I - min e | max I - min e | max I - min e | max I - min e | min I - max e | max I - min e | max I - min e | max I - min e | max I - min e | max I - min e
P03 | -7.2734 | -4.4872 | -6.2184 | -5.4864 | -6.1888 | -6.822 | -7.5228 | -5.7015 | -10.1167 | -6.5325 | -5.83 | -7.7336 | -7.4073 | -6.6026 | P03 | min I - max e | min I - max e | min I - max e | min I - max e | min I - max e | min I - max e | min I - max e | min I - max e | min I - max e | min I - max e | min I - max e | min I - max e | min I - max e | min I - max e
P04 | -4.4329 | -9.8931 | -0.19053 | -2.0506 | -4.3458 | -5.8392 | -7.4587 | -9.6602 | -10.5895 | -3.9748 | -4.0013 | -8.2608 | -7.5536 | -5.7162 | P04 | min I - max e | min I - max e | min I - max e | min I - max e | min I - max e | min I - max e | min I - max e | min I - max e | min I - max e | min I - max e | min I - max e | min I - max e | min I - max e | min I - max e
P05 | -7.9457 | -8.4907 | -10.0484 | -8.3723 | -10.8182 | -9.7943 | -13.0889 | -11.764 | -10.3667 | -11.6497 | -9.9298 | -12.1411 | -11.9641 | -10.9262 | P05 | min I - max e | min I - max e | min I - max e | min I - max e | min I - max e | min I - max e | min I - max e | min I - max e | min I - max e | min I - max e | min I - max e | min I - max e | min I - max e | min I - max e
P07 | -2.3963 | -5.2752 | -4.3184 | -4.3918 | -4.5563 | -5.5788 | -3.594 | -7.2189 | -6.1744 | -6.7686 | -4.422 | -6.7206 | -5.8126 | -5.1836 | P07 | min I - max e | min I - max e | min I - max e | min I - max e | min I - max e | min I - max e | min I - max e | min I - max e | min I - max e | min I - max e | min I - max e | min I - max e | min I - max e | min I - max e
P08 | -3.045 | -2.4171 | -0.56473 | -1.7386 | -0.74567 | -3.8761 | -0.44822 | -1.3513 | 0.32486 | -2.9509 | -1.649 | -1.3258 | -1.6603 | -1.6544 | P08 | min I - max e | min I - max e | min I - max e | min I - max e | min I - max e | min I - max e | min I - max e | min I - max e | max I - min e | min I - max e | min I - max e | min I - max e | min I - max e | min I - max e
P09 | -3.659 | -6.3005 | -6.6502 | -5.2866 | -3.7626 | -3.4846 | -3.9427 | -3.03 | -4.0104 | -4.8904 | -5.0619 | -3.8416 | -3.7883 | -4.4626 | P09 | min I - max e | min I - max e | min I - max e | min I - max e | min I - max e | min I - max e | min I - max e | min I - max e | min I - max e | min I - max e | min I - max e | min I - max e | min I - max e | min I - max e
P10 | -1.7035 | -2.6085 | -3.2157 | -0.11103 | -0.75801 | -2.7033 | -1.6407 | -0.96964 | -4.516 | -3.1244 | -2.1809 | -3.625 | -2.9179 | -2.5879 | P10 | min I - max e | min I - max e | min I - max e | min I - max e | min I - max e | min I - max e | min I - max e | min I - max e | min I - max e | min I - max e | min I - max e | min I - max e | min I - max e | min I - max e
P11 | -1.5552 | -1.699 | -2.5994 | -4.3249 | -4.9816 | -3.0656 | -2.751 | -4.2738 | -1.4684 | -3.3678 | -2.7584 | -2.8488 | -2.9679 | -2.8835 | P11 | min I - max e | min I - max e | min I - max e | min I - max e | min I - max e | min I - max e | min I - max e | min I - max e | min I - max e | min I - max e | min I - max e | min I - max e | min I - max e | min I - max e
P12 | -1.3097 | -2.3912 | -2.9087 | -3.2184 | -4.008 | -1.3783 | -5.6508 | -2.873 | -1.1308 | -2.1126 | -2.7364 | -2.4063 | -2.666 | -2.7018 | P12 | min I - max e | min I - max e | min I - max e | min I - max e | min I - max e | min I - max e | min I - max e | min I - max e | min I - max e | min I - max e | min I - max e | min I - max e | min I - max e | min I - max e
Average | -2.9394 | -3.9717 | -2.9928 | -2.8996 | -3.1518 | -3.399 | -3.9409 | -3.9742 | -4.6296 | -3.8986 | -3.3236 | -4.3729 | -4.0852 | -3.7094 | Count max I | 1 | 1 | 1 | 1 | 1 | 1 | 1 | 1 | 1 | 1 | 1 | 1 | 1 | 1
SD | 3.2908 | 4.0513 | 4.5949 | 3.5971 | 4.7281 | 4.0423 | 4.6494 | 4.4286 | 4.1047 | 3.7674 | 3.919 | 3.976 | 4.0095 | 3.8638 | Count min I | 10 | 10 | 10 | 10 | 10 | 10 | 10 | 10 | 10 | 10 | 10 | 10 | 10 | 10
[15 empty] | % max I | 9.091% | 9.091% | 9.091% | 9.091% | 9.091% | 9.091% | 9.091% | 9.091% | 9.091% | 9.091% | 9.091% | 9.091% | 9.091% | 9.091%
[15 empty] | % min I | 90.91% | 90.91% | 90.91% | 90.91% | 90.91% | 90.91% | 90.91% | 90.91% | 90.91% | 90.91% | 90.91% | 90.91% | 90.91% | 90.91%
PP | 1 | 2 | 3 | 4 | 5 | 6 | 7 | 8 | 9 | 10 | First 5 min | Last 3 min | Last 5 min | Whole | PP | 1 | 2 | 3 | 4 | 5 | 6 | 7 | 8 | 9 | 10 | First 5 min | Last 3 min | Last 5 min | Whole
P01 | -8.7745 | -10.0473 | -10.9186 | -9.7014 | -9.6183 | -6.6185 | -9.6783 | -7.1724 | -7.7606 | -6.478 | -9.9808 | -7.2522 | -7.8643 | -8.9726 | P01 | min I - max e | min I - max e | min I - max e | min I - max e | min I - max e | min I - max e | min I - max e | min I - max e | min I - max e | min I - max e | min I - max e | min I - max e | min I - max e | min I - max e
P02 | -3.264 | -2.5989 | -0.61408 | -5.8031 | -1.2295 | -1.2715 | -1.3957 | -2.8785 | -0.30759 | -5.7632 | -2.6643 | -2.7845 | -2.1799 | -2.4318 | P02 | min I - max e | min I - max e | min I - max e | min I - max e | min I - max e | min I - max e | min I - max e | min I - max e | min I - max e | min I - max e | min I - max e | min I - max e | min I - max e | min I - max e
P03 | -9.2482 | -12.2377 | -14.2436 | -12.7049 | -12.0256 | -10.8865 | -12.1843 | -12.9471 | -13.8908 | -13.5043 | -12.9965 | -13.424 | -12.6716 | -13.0507 | P03 | min I - max e | min I - max e | min I - max e | min I - max e | min I - max e | min I - max e | min I - max e | min I - max e | min I - max e | min I - max e | min I - max e | min I - max e | min I - max e | min I - max e
P04 | -3.4295 | -3.3308 | -2.3398 | 0.55308 | 0.14667 | -3.6804 | -5.1333 | -6.0407 | -4.6988 | -5.34 | -1.7064 | -5.5795 | -4.9278 | -3.2616 | P04 | min I - max e | min I - max e | min I - max e | max I - min e | max I - min e | min I - max e | min I - max e | min I - max e | min I - max e | min I - max e | min I - max e | min I - max e | min I - max e | min I - max e
P05 | -18.2589 | -14.0076 | -12.033 | -11.7262 | -10.9597 | -8.6059 | -14.0109 | -14.3851 | -17.697 | -18.334 | -13.4967 | -16.6962 | -14.4513 | -13.9643 | P05 | min I - max e | min I - max e | min I - max e | min I - max e | min I - max e | min I - max e | min I - max e | min I - max e | min I - max e | min I - max e | min I - max e | min I - max e | min I - max e | min I - max e
P07 | -5.9472 | -12.357 | -15.6001 | -18.713 | -12.2734 | -14.8023 | -15.9938 | -8.3566 | -18.284 | -16.8742 | -13.0121 | -14.5049 | -14.7917 | -14.0727 | P07 | min I - max e | min I - max e | min I - max e | min I - max e | min I - max e | min I - max e | min I - max e | min I - max e | min I - max e | min I - max e | min I - max e | min I - max e | min I - max e | min I - max e
P08 | -13.3593 | -12.63 | -7.0085 | -11.3758 | -10.2413 | -15.3432 | -12.1127 | -6.2792 | -8.2802 | -14.4772 | -10.8318 | -9.6789 | -11.2985 | -11.0562 | P08 | min I - max e | min I - max e | min I - max e | min I - max e | min I - max e | min I - max e | min I - max e | min I - max e | min I - max e | min I - max e | min I - max e | min I - max e | min I - max e | min I - max e
P09 | -9.995 | -8.8075 | -13.4903 | -10.5731 | -6.3154 | -5.8072 | -8.6446 | -7.0873 | -9.9113 | -11.5572 | -9.4167 | -9.2165 | -8.3871 | -8.9321 | P09 | min I - max e | min I - max e | min I - max e | min I - max e | min I - max e | min I - max e | min I - max e | min I - max e | min I - max e | min I - max e | min I - max e | min I - max e | min I - max e | min I - max e
P10 | 1.062 | 2.052 | 1.7867 | 0.020561 | -1.3584 | 0.01398 | -2.0881 | -4.3737 | -3.3892 | 0.84381 | 0.67924 | -2.3064 | -1.9153 | -0.48958 | P10 | max I - min e | max I - min e | max I - min e | max I - min e | min I - max e | max I - min e | min I - max e | min I - max e | min I - max e | max I - min e | max I - min e | min I - max e | min I - max e | min I - max e
P11 | -8.0269 | -3.0354 | -3.3442 | -4.3949 | -4.0975 | -2.9597 | -4.4151 | -3.0899 | -5.0481 | -4.0025 | -4.4632 | -3.9941 | -3.8972 | -4.1608 | P11 | min I - max e | min I - max e | min I - max e | min I - max e | min I - max e | min I - max e | min I - max e | min I - max e | min I - max e | min I - max e | min I - max e | min I - max e | min I - max e | min I - max e
P12 | -5.3006 | -8.227 | -8.9192 | -8.1441 | -10.5867 | -9.2441 | -7.4265 | -9.7979 | -9.068 | -6.2042 | -8.7257 | -8.8578 | -9.1557 | -8.959 | P12 | min I - max e | min I - max e | min I - max e | min I - max e | min I - max e | min I - max e | min I - max e | min I - max e | min I - max e | min I - max e | min I - max e | min I - max e | min I - max e | min I - max e
Average | -7.6857 | -7.748 | -7.8841 | -8.4148 | -7.1417 | -7.2005 | -8.4621 | -7.4917 | -8.9396 | -9.2446 | -7.8741 | -8.5723 | -8.3219 | -8.1229 | Count max I | 1 | 1 | 1 | 2 | 1 | 1 | 0 | 0 | 0 | 1 | 1 | 0 | 0 | 0
SD | 5.2532 | 5.2472 | 5.9783 | 5.7021 | 4.7312 | 5.1351 | 4.8508 | 3.709 | 5.7424 | 6.0433 | 5.0052 | 4.8049 | 4.6688 | 4.8422 | Count min I | 10 | 10 | 10 | 9 | 10 | 10 | 11 | 11 | 11 | 10 | 10 | 11 | 11 | 11
[15 empty] | % max I | 9.091% | 9.091% | 9.091% | 18.18% | 9.091% | 9.091% | 0% | 0% | 0% | 9.091% | 9.091% | 0% | 0% | 0%
[15 empty] | % min I | 90.91% | 90.91% | 90.91% | 81.82% | 90.91% | 90.91% | 100% | 100% | 100% | 90.91% | 90.91% | 100% | 100% | 100%
MAP | 1 | 2 | 3 | 4 | 5 | 6 | 7 | 8 | 9 | 10 | First 5 min | Last 3 min | Last 5 min | Whole | MAP | 1 | 2 | 3 | 4 | 5 | 6 | 7 | 8 | 9 | 10 | First 5 min | Last 3 min | Last 5 min | Whole
P01 | -5.9156 | -7.5329 | -6.5235 | -3.9789 | -4.1904 | -1.5272 | -3.3448 | -1.7528 | -2.5884 | -1.412 | -6.369 | -1.9516 | -2.5363 | -4.5448 | P01 | min I - max e | min I - max e | min I - max e | min I - max e | min I - max e | min I - max e | min I - max e | min I - max e | min I - max e | min I - max e | min I - max e | min I - max e | min I - max e | min I - max e
P02 | 4.0824 | 5.0142 | 7.5289 | 3.9695 | 7.1091 | 5.9401 | 4.199 | 2.9234 | -0.37124 | 1.7128 | 5.5161 | 1.4009 | 2.9295 | 4.2745 | P02 | max I - min e | max I - min e | max I - min e | max I - min e | max I - min e | max I - min e | max I - min e | max I - min e | min I - max e | max I - min e | max I - min e | max I - min e | max I - min e | max I - min e
P03 | -8.4074 | -8.098 | -10.5481 | -8.4645 | -9.1689 | -8.691 | -9.9548 | -8.7077 | -13.4571 | -9.194 | -9.2909 | -10.7204 | -10.0548 | -9.665 | P03 | min I - max e | min I - max e | min I - max e | min I - max e | min I - max e | min I - max e | min I - max e | min I - max e | min I - max e | min I - max e | min I - max e | min I - max e | min I - max e | min I - max e
P04 | -5.5659 | -9.7269 | -0.92256 | -2.3499 | -3.0028 | -6.1358 | -7.9997 | -9.8515 | -10.608 | -5.2884 | -4.1397 | -8.8377 | -8.0057 | -6.0061 | P04 | min I - max e | min I - max e | min I - max e | min I - max e | min I - max e | min I - max e | min I - max e | min I - max e | min I - max e | min I - max e | min I - max e | min I - max e | min I - max e | min I - max e
P05 | -13.1862 | -10.8823 | -13.6591 | -11.6598 | -13.3591 | -12.087 | -17.1045 | -15.791 | -15.6247 | -16.7727 | -13.0873 | -16.4886 | -15.8263 | -14.5746 | P05 | min I - max e | min I - max e | min I - max e | min I - max e | min I - max e | min I - max e | min I - max e | min I - max e | min I - max e | min I - max e | min I - max e | min I - max e | min I - max e | min I - max e
P07 | -3.8306 | -7.4967 | -7.665 | -8.3966 | -7.4496 | -9.8123 | -7.325 | -9.5188 | -10.6045 | -10.7779 | -7.4399 | -10.3004 | -9.4774 | -8.5631 | P07 | min I - max e | min I - max e | min I - max e | min I - max e | min I - max e | min I - max e | min I - max e | min I - max e | min I - max e | min I - max e | min I - max e | min I - max e | min I - max e | min I - max e
P08 | -5.9076 | -4.8663 | -1.5484 | -3.8678 | -2.7361 | -6.9792 | -3.0731 | -2.219 | -0.67028 | -6.2654 | -3.699 | -3.0516 | -3.8414 | -3.7675 | P08 | min I - max e | min I - max e | min I - max e | min I - max e | min I - max e | min I - max e | min I - max e | min I - max e | min I - max e | min I - max e | min I - max e | min I - max e | min I - max e | min I - max e
P09 | -6.1208 | -8.8084 | -10.2285 | -8.0038 | -5.0542 | -4.7457 | -6.0089 | -4.5591 | -6.6161 | -7.7441 | -7.4741 | -6.0568 | -5.7737 | -6.6739 | P09 | min I - max e | min I - max e | min I - max e | min I - max e | min I - max e | min I - max e | min I - max e | min I - max e | min I - max e | min I - max e | min I - max e | min I - max e | min I - max e | min I - max e
P10 | -1.1428 | -1.8058 | -2.5427 | -0.098281 | -1.1523 | -2.335 | -1.8075 | -2.1136 | -4.3844 | -2.672 | -1.9017 | -4.0882 | -3.2021 | -2.5525 | P10 | min I - max e | min I - max e | min I - max e | min I - max e | min I - max e | min I - max e | min I - max e | min I - max e | min I - max e | min I - max e | min I - max e | min I - max e | min I - max e | min I - max e
P11 | -2.707 | -2.412 | -2.853 | -5.3575 | -5.9773 | -3.6313 | -3.9681 | -5.0007 | -2.5689 | -4.3046 | -3.5647 | -3.8196 | -3.9019 | -3.7735 | P11 | min I - max e | min I - max e | min I - max e | min I - max e | min I - max e | min I - max e | min I - max e | min I - max e | min I - max e | min I - max e | min I - max e | min I - max e | min I - max e | min I - max e
P12 | -2.2474 | -4.3443 | -5.2263 | -4.5789 | -6.2969 | -3.7614 | -8.2364 | -5.3631 | -2.8015 | -3.6926 | -4.5946 | -4.4197 | -4.848 | -4.7191 | P12 | min I - max e | min I - max e | min I - max e | min I - max e | min I - max e | min I - max e | min I - max e | min I - max e | min I - max e | min I - max e | min I - max e | min I - max e | min I - max e | min I - max e
Average | -4.6317 | -5.5418 | -4.9262 | -4.7988 | -4.6617 | -4.8878 | -5.8749 | -5.6322 | -6.3905 | -6.0374 | -5.095 | -6.2122 | -5.8671 | -5.506 | Count max I | 1 | 1 | 1 | 1 | 1 | 1 | 1 | 1 | 0 | 1 | 1 | 1 | 1 | 1
SD | 4.3811 | 4.5618 | 5.8196 | 4.3658 | 5.156 | 4.8414 | 5.3933 | 5.0938 | 5.3453 | 5.0249 | 4.7171 | 4.9911 | 4.8879 | 4.7164 | Count min I | 10 | 10 | 10 | 10 | 10 | 10 | 10 | 10 | 11 | 10 | 10 | 10 | 10 | 10
[15 empty] | % max I | 9.091% | 9.091% | 9.091% | 9.091% | 9.091% | 9.091% | 9.091% | 9.091% | 0% | 9.091% | 9.091% | 9.091% | 9.091% | 9.091%
[15 empty] | % min I | 90.91% | 90.91% | 90.91% | 90.91% | 90.91% | 90.91% | 90.91% | 90.91% | 100% | 90.91% | 90.91% | 90.91% | 90.91% | 90.91%
TPR | 1 | 2 | 3 | 4 | 5 | 6 | 7 | 8 | 9 | 10 | First 5 min | Last 3 min | Last 5 min | Whole | TPR | 1 | 2 | 3 | 4 | 5 | 6 | 7 | 8 | 9 | 10 | First 5 min | Last 3 min | Last 5 min | Whole
P01 | 0.52346 | -0.099056 | -0.51167 | -1.0213 | -2.1788 | -1.1686 | -1.4958 | -1.097 | -1.027 | -1.9086 | -0.65579 | -1.235 | -1.4348 | -0.94123 | P01 | max I - min e | min I - max e | min I - max e | min I - max e | min I - max e | min I - max e | min I - max e | min I - max e | min I - max e | min I - max e | min I - max e | min I - max e | min I - max e | min I - max e
P02 | -1.0301 | -0.34827 | 1.1989 | 1.6133 | 1.4221 | 0.97158 | 0.69027 | 1.1373 | -0.20543 | -0.25679 | 0.51148 | 0.25943 | 0.49755 | 0.50479 | P02 | min I - max e | min I - max e | max I - min e | max I - min e | max I - min e | max I - min e | max I - min e | max I - min e | min I - max e | min I - max e | max I - min e | max I - min e | max I - min e | max I - min e
P03 | 2.0326 | 1.051 | -0.043115 | 0.068508 | -0.03162 | -1.3441 | -0.26757 | -0.59595 | -0.57334 | -0.16706 | 0.6628 | -0.54945 | -0.58935 | 0.049501 | P03 | max I - min e | max I - min e | min I - max e | max I - min e | min I - max e | min I - max e | min I - max e | min I - max e | min I - max e | min I - max e | max I - min e | min I - max e | min I - max e | max I - min e
P04 | -0.86715 | -6.7124 | -0.92854 | -4.2212 | -6.8451 | -5.3313 | -3.2755 | -5.2956 | -4.9221 | -0.85447 | -3.9512 | -3.688 | -3.9973 | -3.9734 | P04 | min I - max e | min I - max e | min I - max e | min I - max e | min I - max e | min I - max e | min I - max e | min I - max e | min I - max e | min I - max e | min I - max e | min I - max e | min I - max e | min I - max e
P05 | 1.8361 | -1.0805 | -4.2827 | -2.6259 | -4.9428 | -4.4739 | -5.6668 | -4.2839 | -1.862 | -3.3079 | -2.4099 | -3.14 | -3.9443 | -3.1615 | P05 | max I - min e | min I - max e | min I - max e | min I - max e | min I - max e | min I - max e | min I - max e | min I - max e | min I - max e | min I - max e | min I - max e | min I - max e | min I - max e | min I - max e
P07 | -7.9263 | -4.2579 | -2.1815 | -3.1799 | -6.978 | -3.9122 | -5.5028 | -5.8542 | -2.8943 | -4.0009 | -4.7355 | -4.2498 | -4.4156 | -4.5657 | P07 | min I - max e | min I - max e | min I - max e | min I - max e | min I - max e | min I - max e | min I - max e | min I - max e | min I - max e | min I - max e | min I - max e | min I - max e | min I - max e | min I - max e
P08 | -1.1545 | -0.50524 | -1.1284 | -1.1419 | -1.0602 | -1.9058 | -0.41184 | -1.1497 | -0.66873 | -0.8876 | -1.0082 | -0.902 | -1.0047 | -1.0065 | P08 | min I - max e | min I - max e | min I - max e | min I - max e | min I - max e | min I - max e | min I - max e | min I - max e | min I - max e | min I - max e | min I - max e | min I - max e | min I - max e | min I - max e
P09 | 2.3419 | -0.81406 | -0.34374 | -0.046646 | -1.3106 | -0.21839 | 0.45351 | -0.3179 | -0.038941 | -0.26119 | -0.12965 | -0.22199 | -0.080514 | -0.10653 | P09 | max I - min e | min I - max e | min I - max e | min I - max e | min I - max e | min I - max e | max I - min e | min I - max e | min I - max e | min I - max e | min I - max e | min I - max e | min I - max e | min I - max e
P10 | -3.963 | -5.0574 | -4.2935 | -4.8824 | -4.011 | -5.5648 | -3.9966 | -5.2457 | -3.1166 | -6.1298 | -4.6871 | -5.2496 | -5.0078 | -4.9103 | P10 | min I - max e | min I - max e | min I - max e | min I - max e | min I - max e | min I - max e | min I - max e | min I - max e | min I - max e | min I - max e | min I - max e | min I - max e | min I - max e | min I - max e
P11 | -2.5075 | -1.1912 | -0.77185 | -0.053105 | -0.48519 | -0.52791 | 0.33688 | 0.097228 | -0.021852 | -0.18387 | -0.87783 | 0.019426 | 0.012925 | -0.40514 | P11 | min I - max e | min I - max e | min I - max e | min I - max e | min I - max e | min I - max e | max I - min e | max I - min e | min I - max e | min I - max e | min I - max e | max I - min e | max I - min e | min I - max e
P12 | -1.2564 | -1.1614 | -1.3025 | -1.3175 | -1.5417 | -1.6175 | -2.1275 | -1.4732 | -0.85595 | -1.2168 | -1.2208 | -1.2388 | -1.4754 | -1.3459 | P12 | min I - max e | min I - max e | min I - max e | min I - max e | min I - max e | min I - max e | min I - max e | min I - max e | min I - max e | min I - max e | min I - max e | min I - max e | min I - max e | min I - max e
Average | -1.0883 | -1.8342 | -1.3262 | -1.528 | -2.5421 | -2.2812 | -1.9331 | -2.189 | -1.4715 | -1.7432 | -1.682 | -1.836 | -1.949 | -1.8056 | Count max I | 4 | 1 | 1 | 2 | 1 | 1 | 3 | 2 | 0 | 0 | 2 | 2 | 2 | 2
SD | 2.9963 | 2.4051 | 1.6862 | 1.9919 | 2.7786 | 2.1946 | 2.362 | 2.4886 | 1.5676 | 1.9477 | 1.9779 | 1.9051 | 2.0043 | 1.9754 | Count min I | 7 | 10 | 10 | 9 | 10 | 10 | 8 | 9 | 11 | 11 | 9 | 9 | 9 | 9
[15 empty] | % max I | 36.36% | 9.091% | 9.091% | 18.18% | 9.091% | 9.091% | 27.27% | 18.18% | 0% | 0% | 18.18% | 18.18% | 18.18% | 18.18%
[15 empty] | % min I | 63.64% | 90.91% | 90.91% | 81.82% | 90.91% | 90.91% | 72.73% | 81.82% | 100% | 100% | 81.82% | 81.82% | 81.82% | 81.82%
PTT | 1 | 2 | 3 | 4 | 5 | 6 | 7 | 8 | 9 | 10 | First 5 min | Last 3 min | Last 5 min | Whole | PTT | 1 | 2 | 3 | 4 | 5 | 6 | 7 | 8 | 9 | 10 | First 5 min | Last 3 min | Last 5 min | Whole
P01 | 17.6 | 10 | 18.4 | 18 | 12.8 | 13 | 13.6 | 14.4 | 4 | 9.3333 | 14.8889 | 10.7692 | 11.6364 | 13.2917 | P01 | max I - min e | max I - min e | max I - min e | max I - min e | max I - min e | max I - min e | max I - min e | max I - min e | max I - min e | max I - min e | max I - min e | max I - min e | max I - min e | max I - min e
P02 | 7 | 7.3333 | 5.3333 | 11.2 | 9 | 8 | 8.8 | 10.4 | 8.4 | 4.5 | 7.6923 | 8 | 8.1667 | 7.92 | P02 | max I - min e | max I - min e | max I - min e | max I - min e | max I - min e | max I - min e | max I - min e | max I - min e | max I - min e | max I - min e | max I - min e | max I - min e | max I - min e | max I - min e
P03 | 24 | 14.4 | 15.6 | 23.2 | 20.8 | 20.3333 | 23.2 | 24 | 24 | 19.2 | 21.8504 | 21.8667 | 22.2424 | 21.8235 | P03 | max I - min e | max I - min e | max I - min e | max I - min e | max I - min e | max I - min e | max I - min e | max I - min e | max I - min e | max I - min e | max I - min e | max I - min e | max I - min e | max I - min e
P04 | 17.8 | -44 | 17.6667 | 11.3333 | 4.6667 | -5.3333 | 13.3333 | 2.8422e-14 | 16.1333 | 15.2 | 0.8023 | 10.9118 | 7.582 | 4.1627 | P04 | max I - min e | min I - max e | max I - min e | max I - min e | max I - min e | min I - max e | max I - min e | max I - min e | max I - min e | max I - min e | max I - min e | max I - min e | max I - min e | max I - min e
P05 | -13.5 | 13.6 | 0 | 16.2 | 12 | 23.2 | 6.8 | -6.4 | 74 | NaN | 7.9583 | -20.5714 | -14.5882 | -0.70476 | P05 | min I - max e | max I - min e | max I - min e | max I - min e | max I - min e | max I - min e | max I - min e | min I - max e | max I - min e | NaN | max I - min e | min I - max e | min I - max e | min I - max e
P07 | 13 | 24 | 10.6667 | 10.6667 | 16.6667 | 22 | 21.6 | 11.3333 | 14 | 15.3333 | 15.7241 | 13.5556 | 17.0667 | 16.2069 | P07 | max I - min e | max I - min e | max I - min e | max I - min e | max I - min e | max I - min e | max I - min e | max I - min e | max I - min e | max I - min e | max I - min e | max I - min e | max I - min e | max I - min e
P08 | 10 | 20.8 | 12 | 12.8 | 7.3333 | 19.2 | 8.8 | 11.2 | 10.4 | 15.2 | 12.1481 | 12.2667 | 12.96 | 12.5385 | P08 | max I - min e | max I - min e | max I - min e | max I - min e | max I - min e | max I - min e | max I - min e | max I - min e | max I - min e | max I - min e | max I - min e | max I - min e | max I - min e | max I - min e
P09 | 10.4 | 7.3333 | 15.2 | 10.4 | 6.4 | 6.4 | 16 | 4.6667 | 4 | 4 | 9.6296 | 4.2857 | 7.1667 | 8.4706 | P09 | max I - min e | max I - min e | max I - min e | max I - min e | max I - min e | max I - min e | max I - min e | max I - min e | max I - min e | max I - min e | max I - min e | max I - min e | max I - min e | max I - min e
P10 | 5 | 12 | 18 | 8.8 | 13.3333 | 8.8 | 15.2 | 8.8 | 8 | 18.4 | 11.1429 | 11.7333 | 11.8462 | 11.4717 | P10 | max I - min e | max I - min e | max I - min e | max I - min e | max I - min e | max I - min e | max I - min e | max I - min e | max I - min e | max I - min e | max I - min e | max I - min e | max I - min e | max I - min e
P11 | 12.8 | 9.3333 | 9.5 | 13.5 | 17.7143 | 12.5 | 11.1111 | 12.8 | 8.4 | 8.4444 | 12.2286 | 10 | 10.8444 | 11.4074 | P11 | max I - min e | max I - min e | max I - min e | max I - min e | max I - min e | max I - min e | max I - min e | max I - min e | max I - min e | max I - min e | max I - min e | max I - min e | max I - min e | max I - min e
P12 | 1 | 6 | 7.3333 | 7.3333 | 12 | 9.3333 | 4 | 8.6667 | 5.3333 | 3 | 7.0345 | 5.8824 | 6.2857 | 6.6667 | P12 | max I - min e | max I - min e | max I - min e | max I - min e | max I - min e | max I - min e | max I - min e | max I - min e | max I - min e | max I - min e | max I - min e | max I - min e | max I - min e | max I - min e
Average | 9.5545 | 7.3455 | 11.7909 | 13.0394 | 12.0649 | 12.4939 | 12.9495 | 9.0788 | 16.0606 | 11.2611 | 11.0091 | 8.0636 | 9.2008 | 10.2959 | Count max I | 10 | 10 | 11 | 11 | 11 | 10 | 11 | 10 | 11 | 10 | 11 | 10 | 10 | 10
SD | 9.9833 | 17.9391 | 5.9164 | 4.5555 | 5.0016 | 8.4288 | 5.9209 | 7.8604 | 20.1113 | 6.1458 | 5.4755 | 10.5357 | 9.1867 | 6.0434 | Count min I | 1 | 1 | 0 | 0 | 0 | 1 | 0 | 1 | 0 | 0 | 0 | 1 | 1 | 1
[15 empty] | % max I | 90.91% | 90.91% | 100% | 100% | 100% | 90.91% | 100% | 90.91% | 100% | 90.91% | 100% | 90.91% | 90.91% | 90.91%
[15 empty] | % min I | 9.091% | 9.091% | 0% | 0% | 0% | 9.091% | 0% | 9.091% | 0% | 0% | 0% | 9.091% | 9.091% | 9.091%

## Peak Valley (Ind)
RR | 1 | 2 | 3 | 4 | 5 | 6 | 7 | 8 | 9 | 10 | First 5 min | Last 3 min | Last 5 min | Whole | ΔPVInd | Breath phase independent peak-valley difference
P01 | 0.088261 | 0.083098 | 0.12632 | 0.1357 | 0.15219 | 0.13698 | 0.16388 | 0.14957 | 0.11288 | 0.12206 | 0.12677 | 0.15207 | 0.1438 | 0.12396
P02 | 0.20685 | 0.16114 | 0.095853 | 0.14893 | 0.1517 | 0.10874 | 0.15701 | 0.094808 | 0.14991 | 0.11067 | 0.13845 | 0.12966 | 0.12129 | 0.13933 | Key
P03 | 0.25253 | 0.29419 | 0.30691 | 0.26187 | 0.28184 | 0.26225 | 0.22947 | 0.25518 | 0.22596 | 0.30794 | 0.26602 | 0.25856 | 0.25533 | 0.26811 | Acronym | Variable | Unit
P04 | 0.11087 | 0.1189 | 0.11961 | 0.1114 | 0.12258 | 0.11762 | 0.13009 | 0.097899 | 0.10809 | 0.095188 | 0.12202 | 0.10799 | 0.11509 | 0.12251 | DBP | Diastolic blood pressure | mmHg
P05 | 0.13949 | 0.12822 | 0.11788 | 0.10368 | 0.11484 | 0.096643 | 0.14417 | 0.14047 | 0.13786 | 0.14728 | 0.12334 | 0.13855 | 0.13249 | 0.12385 | Fc | Heart rate | Beats per minute
[15 empty] | MAP | Mean arterial pressure | mmHg
P07 | 0.54131 | 0.55247 | 0.52221 | 0.4855 | 0.59328 | 0.52423 | 0.51451 | 0.55719 | 0.48373 | 0.54572 | 0.52844 | 0.5107 | 0.51795 | 0.52547 | PP | Pulse pressure | mmHg
P08 | 0.27747 | 0.24539 | 0.21347 | 0.22143 | 0.22102 | 0.24748 | 0.23352 | 0.20426 | 0.25501 | 0.20184 | 0.23884 | 0.22365 | 0.22918 | 0.23761 | PTT | Pulse transit time | ms
P09 | 0.090987 | 0.091106 | 0.12116 | 0.10841 | 0.10716 | 0.11996 | 0.099875 | 0.11918 | 0.15924 | 0.095513 | 0.11358 | 0.12163 | 0.11837 | 0.1136 | Q | Cardiac output | ml/min
P10 | 0.43194 | 0.40375 | 0.43689 | 0.33662 | 0.4211 | 0.40151 | 0.447 | 0.37852 | 0.36393 | 0.39496 | 0.39824 | 0.3985 | 0.41245 | 0.40004 | RR | RR interval | ms
P11 | 0.27319 | 0.14709 | 0.16148 | 0.077119 | 0.16369 | 0.11476 | 0.050915 | 0.12261 | 0.14728 | 0.089046 | 0.13797 | 0.12707 | 0.10601 | 0.13843 | SBP | Systolic blood pressure | mmHg
P12 | 0.13404 | 0.14307 | 0.14576 | 0.13791 | 0.16281 | 0.17569 | 0.17149 | 0.16318 | 0.16018 | 0.16744 | 0.1546 | 0.1525 | 0.16456 | 0.15422 | SV | Stroke volume | ml
[15 empty] | TPR | Toral peripheral resistance | mmHg⋅min⋅L-1
Average | 0.23154 | 0.21531 | 0.21523 | 0.19351 | 0.22656 | 0.20962 | 0.2129 | 0.20753 | 0.20946 | 0.20706 | 0.21348 | 0.21099 | 0.21059 | 0.21338
SD | 0.14623 | 0.14795 | 0.14461 | 0.12458 | 0.15235 | 0.1396 | 0.14294 | 0.1426 | 0.1177 | 0.14858 | 0.13621 | 0.13107 | 0.13667 | 0.13589
fc
SV | 1 | 2 | 3 | 4 | 5 | 6 | 7 | 8 | 9 | 10 | First 5 min | Last 3 min | Last 5 min | Whole
P01 | 11.8652 | 6.8245 | 7.2164 | 7.8544 | 7.0097 | 6.6522 | 6.7878 | 7.5694 | 7.3331 | 8.6802 | 7.9567 | 7.582 | 7.6644 | 7.9953
P02 | 7.6835 | 7.9697 | 10.4781 | 14.8395 | 17.2817 | 17.1334 | 12.3206 | 13.4023 | 17.865 | 17.6128 | 14.4053 | 16.7866 | 15.4953 | 14.3478
P03 | 23.9602 | 24.9628 | 25.3593 | 23.1893 | 21.2674 | 17.8866 | 21.0009 | 19.6755 | 29.0153 | 24.492 | 23.1223 | 22.9176 | 22.3163 | 23.2271
P04 | 10.9826 | 12.2995 | 10.055 | 11.5634 | 11.9872 | 11.83 | 14.0082 | 16.418 | 16.1952 | 14.8116 | 13.5306 | 16.3273 | 14.4464 | 13.51
P05 | 12.9775 | 12.5192 | 8.835 | 10.9835 | 8.8719 | 8.4296 | 9.7455 | 10.684 | 10.345 | 12.6603 | 10.322 | 11.4771 | 9.2607 | 10.322
P07 | 13.7436 | 15.8131 | 23.2581 | 25.6331 | 20.2832 | 19.4791 | 20.9648 | 21.393 | 26.3924 | 25.2607 | 20.741 | 22.3768 | 21.5779 | 20.9432
P08 | 18.5838 | 16.3816 | 17.7789 | 18.3282 | 18.724 | 20.8927 | 21.8464 | 17.1404 | 21.6107 | 20.9318 | 18.9144 | 20.4941 | 20.5362 | 18.9144
P09 | 8.7526 | 8.1448 | 11.6379 | 8.1413 | 8.6378 | 8.0769 | 9.7552 | 7.5226 | 11.4517 | 9.087 | 9.2746 | 11.5733 | 10.3735 | 9.586
P10 | 6.2832 | 8.4055 | 7.8067 | 1.2116 | 10.3231 | 7.9341 | 6.4747 | 9.4662 | 8.1624 | 7.2082 | 7.4991 | 8.5163 | 8.1712 | 7.6105
P11 | 9.8022 | 6.0982 | 9.3262 | 6.1136 | 8.2788 | 7.1495 | 7.005 | 8.6205 | 11.9804 | 12.3154 | 8.8014 | 11.1062 | 9.5074 | 8.8382
P12 | 8.1866 | 9.4805 | 10.5831 | 10.1618 | 9.175 | 9.7782 | 9.2429 | 11.9146 | 10.4454 | 10.2662 | 9.7216 | 11.0911 | 10.3325 | 9.7434
Average | 12.0746 | 11.7181 | 12.9395 | 12.5472 | 12.8945 | 12.2948 | 12.6502 | 13.0733 | 15.527 | 14.8478 | 13.1172 | 14.568 | 13.6074 | 13.1852
SD | 5.2212 | 5.5969 | 6.2831 | 7.3729 | 5.3799 | 5.4482 | 5.9849 | 4.9156 | 7.3902 | 6.3865 | 5.519 | 5.4941 | 5.5983 | 5.5246
Q | 1 | 2 | 3 | 4 | 5 | 6 | 7 | 8 | 9 | 10 | First 5 min | Last 3 min | Last 5 min | Whole
P01 | 388.8052 | 516.5275 | 408.3739 | 435.7422 | 277.6676 | 318.8801 | 247.8492 | 271.2394 | 292.6464 | 252.4847 | 355.6561 | 264.9754 | 277.5646 | 361.2304
P02 | 1166.7734 | 726.5503 | 699.6521 | 723.1627 | 872.8335 | 857.201 | 731.5442 | 773.945 | 891.5547 | 838.2209 | 863.0849 | 909.8853 | 828.7195 | 870.3037
P03 | 1638.92 | 1587.0385 | 1816.7204 | 1783.0776 | 1788.6894 | 1638.7366 | 1572.1025 | 1593.7875 | 2044.9344 | 1739.8945 | 1695.1005 | 2231.1174 | 1994.8996 | 1860.5115
P04 | 2078.2644 | 2362.6828 | 1563.0855 | 2329.576 | 1182.4221 | 1459.2005 | 1592.3515 | 2279.8384 | 2488.9429 | 1792.168 | 1880.1062 | 2157.4873 | 1952.1098 | 1912.4715
P05 | 1050.3636 | 1076.0644 | 692.3316 | 858.9771 | 857.2388 | 703.7954 | 749.8765 | 869.693 | 890.4076 | 1108.9339 | 831.3576 | 886.2523 | 793.6021 | 823.662
P07 | 1581.9794 | 1981.7987 | 2217.9381 | 1949.6934 | 2555.5409 | 2025.4264 | 1908.0317 | 1892.265 | 2294.3664 | 2295.1538 | 2150.6855 | 2316.2723 | 2271.2058 | 2133.0369
P08 | 1165.4452 | 1445.8031 | 1286.2057 | 1109.406 | 996.3942 | 1285.4412 | 1255.2398 | 1177.9318 | 1482.8819 | 1269.1582 | 1245.2317 | 1220.1585 | 1241.7909 | 1258.3345
P09 | 621.2074 | 650.6369 | 705.1631 | 545.4064 | 602.691 | 549.3081 | 484.7353 | 549.9379 | 503.0403 | 624.0363 | 560.7534 | 536.0045 | 547.4224 | 569.599
P10 | 1206.0988 | 1147.3514 | 1099.8385 | 871.7431 | 1024.0758 | 1302.1377 | 1285.4265 | 1327.9764 | 1180.3157 | 1127.8714 | 1169.6842 | 1196.136 | 1234.5447 | 1169.6842
P11 | 1602.9011 | 797.2687 | 937.4514 | 509.0539 | 767.6373 | 686.9995 | 631.0158 | 679.1738 | 911.0862 | 709.2034 | 794.9194 | 794.9222 | 711.1483 | 791.8507
P12 | 580.3632 | 661.2749 | 629.7755 | 692.8631 | 816.26 | 556.3636 | 725.93 | 688.8911 | 630.8846 | 605.4733 | 673.1267 | 632.6777 | 640.2276 | 674.0942
Average | 1189.1929 | 1177.5452 | 1096.0487 | 1073.5183 | 1067.4046 | 1034.8627 | 1016.7366 | 1100.4254 | 1237.3692 | 1123.8726 | 1110.8824 | 1195.0808 | 1135.7487 | 1129.5253
SD | 516.9783 | 602.6069 | 567.5095 | 648.7523 | 618.834 | 538.4888 | 531.353 | 617.7738 | 744.6722 | 612.4367 | 577.9034 | 721.7972 | 665.9294 | 596.5375
SBP | 1 | 2 | 3 | 4 | 5 | 6 | 7 | 8 | 9 | 10 | First 5 min | Last 3 min | Last 5 min | Whole
P01 | 13.5028 | 14.9427 | 16.7397 | 22.3719 | 17.982 | 18.5704 | 14.395 | 17.3263 | 15.4353 | 20.3511 | 16.802 | 17.3148 | 16.8801 | 16.712
P02 | 15.0774 | 13.7564 | 9.413 | 9.6014 | 10.6156 | 6.6239 | 9.2779 | 11.3398 | 12.8899 | 14.7427 | 10.2168 | 13.1261 | 10.3533 | 10.1598
P03 | 15.5789 | 20.4814 | 25.178 | 19.769 | 20.9961 | 17.9582 | 20.961 | 21.0186 | 23.462 | 22.5995 | 20.853 | 22.1148 | 21.6888 | 21.0053
P04 | 17.4597 | 17.8603 | 22.8293 | 18.7638 | 18.4661 | 16.3023 | 18.0813 | 19.0198 | 15.7942 | 19.311 | 18.6431 | 18.9116 | 18.0453 | 18.6431
P05 | 26.8242 | 23.7896 | 25.1168 | 23.4764 | 21.0843 | 23.5722 | 29.1474 | 28.045 | 28.5238 | 31.7953 | 25.8576 | 29.9521 | 28.237 | 25.8576
P07 | 10.7665 | 12.4276 | 21.3465 | 17.1353 | 23.6546 | 19.1155 | 18.3272 | 20.3044 | 23.463 | 24.1397 | 16.9813 | 22.672 | 19.3893 | 17.1858
P08 | 19.3125 | 20.4536 | 15.5042 | 19.8641 | 18.3038 | 26.2115 | 20.1895 | 20.137 | 21.834 | 23.7235 | 20.3289 | 22.5972 | 22.3901 | 20.3289
P09 | 15.1358 | 18.3227 | 20.4959 | 21.1157 | 15.019 | 21.4113 | 20.9456 | 23.0486 | 22.0288 | 16.7618 | 20.7572 | 21.5308 | 21.4175 | 20.5707
P10 | 2.8876 | 5.6127 | 4.3905 | 0.47065 | 6.65 | 6.0859 | 8.036 | 9.4575 | 4.1023 | 7.6102 | 5.7896 | 8.4389 | 6.8183 | 5.8004
P11 | 15.187 | 9.0077 | 8.771 | 5.8479 | 9.7316 | 8.7984 | 6.8707 | 7.4985 | 10.5519 | 9.6195 | 9.6307 | 9.2917 | 8.6538 | 9.6307
P12 | 11.2725 | 14.8814 | 15.4355 | 14.1377 | 19.7025 | 14.7939 | 17.7711 | 16.483 | 17.5403 | 18.7712 | 18.2301 | 17.3295 | 17.894 | 18.2203
Average | 14.8186 | 15.5942 | 16.8382 | 15.6867 | 16.5642 | 16.313 | 16.7275 | 17.6071 | 17.7841 | 19.0387 | 16.7355 | 18.4799 | 17.4334 | 16.7377
SD | 5.8759 | 5.3347 | 6.9757 | 7.4047 | 5.4 | 6.705 | 6.6413 | 6.1245 | 6.9802 | 6.8427 | 5.8989 | 6.3674 | 6.4798 | 5.9026
DBP | 1 | 2 | 3 | 4 | 5 | 6 | 7 | 8 | 9 | 10 | First 5 min | Last 3 min | Last 5 min | Whole
P01 | 7.9846 | 5.1203 | 5.5261 | 7.4146 | 9.4577 | 9.4005 | 5.8933 | 6.9312 | 6.9175 | 8.7325 | 8.0864 | 7.8979 | 8.5617 | 8.0547
P02 | 13.0956 | 13.1532 | 8.4832 | 10.1214 | 10.5689 | 8.8222 | 8.17 | 8.3639 | 11.7413 | 16.6798 | 9.9446 | 12.2023 | 10.1691 | 9.96
P03 | 5.3203 | 9.091 | 11.1969 | 9.3055 | 10.1902 | 9.2237 | 9.9946 | 9.7891 | 9.6895 | 10.8979 | 9.233 | 9.3304 | 9.5827 | 9.3515
P04 | 11.6094 | 11.4634 | 9.6373 | 9.5681 | 11.2824 | 10.0334 | 8.9582 | 11.7428 | 11.1704 | 9.0803 | 10.6989 | 12.3092 | 10.7344 | 10.6989
P05 | 10.8699 | 9.6227 | 10.7923 | 10.2464 | 10.6543 | 10.0842 | 12.9309 | 15.2141 | 10.7322 | 13.8526 | 11.1627 | 12.7001 | 12.3519 | 11.2333
P07 | 5.9289 | 6.3517 | 7.6105 | 8.6899 | 10.5741 | 6.312 | 8.325 | 9.039 | 8.8923 | 9.9834 | 7.792 | 9.4364 | 8.7607 | 7.8098
P08 | 7.8678 | 8.6338 | 8.6124 | 8.411 | 8.3374 | 12.6235 | 8.3388 | 9.6533 | 9.2644 | 9.7153 | 9.011 | 8.8158 | 10.0719 | 9.011
P09 | 5.5587 | 7.7957 | 7.1247 | 9.8502 | 8.0149 | 9.3182 | 9.198 | 8.6539 | 11.6928 | 7.7598 | 8.9004 | 10.2305 | 10.0763 | 9.1007
P10 | 5.2925 | 4.844 | 4.3781 | 0.55075 | 4.9143 | 5.4669 | 4.4425 | 5.6937 | 5.0472 | 7.6473 | 4.7219 | 6.3297 | 5.1626 | 4.8062
P11 | 12.3581 | 6.1887 | 6.2562 | 4.0969 | 6.2056 | 7.7463 | 4.6227 | 7.0751 | 9.9172 | 8.478 | 7.2259 | 7.4867 | 7.1344 | 7.3828
P12 | 5.8823 | 7.9095 | 8.4388 | 8.2627 | 9.566 | 7.7087 | 9.5144 | 9.3482 | 10.8086 | 10.3228 | 9.4563 | 9.9597 | 9.7101 | 9.4809
Average | 8.3426 | 8.1976 | 8.0051 | 7.8652 | 9.0696 | 8.7945 | 8.2171 | 9.2277 | 9.6249 | 10.2863 | 8.7485 | 9.6999 | 9.3014 | 8.8082
SD | 3.0691 | 2.5816 | 2.1141 | 2.9785 | 2.0172 | 1.9545 | 2.4732 | 2.5726 | 2.0691 | 2.7363 | 1.7826 | 2.0715 | 1.9031 | 1.7683
PP | 1 | 2 | 3 | 4 | 5 | 6 | 7 | 8 | 9 | 10 | First 5 min | Last 3 min | Last 5 min | Whole
P01 | 11.7364 | 9.4826 | 11.9866 | 11.7571 | 12.9587 | 10.5219 | 9.0624 | 12.1041 | 10.7698 | 9.428 | 11.2646 | 10.6495 | 11.1911 | 11.2646
P02 | 4.6208 | 3.5526 | 3.9224 | 6.475 | 9.0322 | 6.4441 | 5.7079 | 6.7942 | 8.8918 | 10.5556 | 6.8227 | 8.5012 | 7.6907 | 6.856
P03 | 11.5402 | 14.3495 | 16.138 | 13.0081 | 13.8642 | 11.0733 | 12.9715 | 11.787 | 15.0382 | 13.3026 | 12.9117 | 12.7264 | 12.4782 | 12.9117
P04 | 11.4489 | 11.5562 | 12.8532 | 11.9751 | 11.2462 | 11.3479 | 10.9465 | 11.9392 | 10.3413 | 12.9361 | 10.6577 | 11.5337 | 11.3183 | 10.7727
P05 | 19.1902 | 15.7751 | 15.8228 | 14.6231 | 13.9636 | 13.0496 | 17.2996 | 17.6778 | 17.5243 | 20.4001 | 15.7068 | 18.3223 | 16.3624 | 15.7068
P07 | 5.5714 | 11.8217 | 14.6579 | 14.0435 | 16.5057 | 12.569 | 11.826 | 12.7246 | 17.8296 | 17.0207 | 13.096 | 15.3953 | 13.6264 | 13.1869
P08 | 14.0384 | 13.7973 | 13.7592 | 15.1292 | 12.7419 | 18.4001 | 15.8454 | 11.7943 | 16.328 | 17.6606 | 15.5713 | 15.593 | 16.4525 | 15.5713
P09 | 7.554 | 11.8032 | 14.0652 | 11.7902 | 10.378 | 12.8961 | 12.169 | 13.5039 | 14.0887 | 12.954 | 12.6894 | 14.4214 | 13.7783 | 12.8945
P10 | 2.6126 | 4.4944 | 3.2447 | 0.09477 | 4.9697 | 4.1692 | 3.6388 | 5.1132 | 3.5192 | 3.1611 | 3.679 | 4.4329 | 4.3883 | 3.679
P11 | 6.3059 | 2.9112 | 4.273 | 3.3628 | 4.565 | 4.011 | 4.2637 | 4.0067 | 5.1929 | 6.2812 | 4.7441 | 5.1611 | 4.7343 | 4.7073
P12 | 7.5468 | 8.4565 | 9.2739 | 8.1457 | 10.7669 | 9.4319 | 8.2244 | 9.2233 | 10.8613 | 9.8732 | 9.7187 | 10.449 | 10.7938 | 9.7484
Average | 9.2878 | 9.8182 | 10.9088 | 10.0368 | 10.9993 | 10.3558 | 10.1777 | 10.6062 | 11.8532 | 12.143 | 10.6238 | 11.5623 | 11.1649 | 10.6635
SD | 4.8109 | 4.4733 | 4.9278 | 4.9121 | 3.6921 | 4.2371 | 4.4799 | 3.9986 | 4.7966 | 5.051 | 4.0547 | 4.3522 | 4.1121 | 4.0729
MAP
TPR | 1 | 2 | 3 | 4 | 5 | 6 | 7 | 8 | 9 | 10 | First 5 min | Last 3 min | Last 5 min | Whole
P01 | 2.1227 | 2.5029 | 2.1158 | 3.0666 | 2.5984 | 3.544 | 2.5365 | 3.0233 | 2.0059 | 3.5033 | 3.5438 | 2.8382 | 2.9264 | 3.5788
P02 | 1.7635 | 1.9184 | 2.076 | 1.9487 | 2.1042 | 2.0562 | 1.8901 | 2.3993 | 2.268 | 3.3309 | 2.1269 | 2.6727 | 2.2336 | 2.1109
P03 | 4.2105 | 3.7258 | 3.9482 | 3.7175 | 4.447 | 4.2407 | 4.6005 | 4.1591 | 4.6947 | 5.3332 | 4.12 | 5.0603 | 4.5679 | 4.3076
P04 | 5.4324 | 5.6402 | 4.5291 | 5.89 | 4.6449 | 5.1909 | 4.5764 | 6.8898 | 7.5858 | 6.5098 | 6.0219 | 7.3918 | 6.4982 | 5.9015
P05 | 9.3495 | 6.5434 | 6.7652 | 5.9979 | 7.4768 | 6.4606 | 7.2637 | 5.6492 | 5.7166 | 7.8196 | 6.4853 | 6.3764 | 5.9474 | 6.8062
P07 | 7.1822 | 8.6212 | 7.6683 | 7.6326 | 9.0591 | 8.1093 | 6.692 | 7.0038 | 8.7694 | 8.6795 | 8.2715 | 9.076 | 8.567 | 8.3081
P08 | 2.4427 | 2.0411 | 1.9257 | 1.727 | 1.8302 | 2.328 | 1.9372 | 2.2187 | 2.2084 | 2.0707 | 2.2833 | 2.2695 | 2.3262 | 2.4047
P09 | 2.8555 | 2.6482 | 2.2137 | 2.2914 | 1.9942 | 2.836 | 2.113 | 2.0036 | 3.6363 | 2.4403 | 2.5443 | 2.9939 | 2.842 | 2.524
P10 | 6.3085 | 6.0671 | 5.7019 | 4.9237 | 6.0934 | 5.5128 | 5.7812 | 6.1797 | 6.5209 | 5.6377 | 6.0239 | 6.1927 | 6.3119 | 5.941
P11 | 2.2159 | 1.616 | 1.5515 | 1.0853 | 1.7831 | 1.5327 | 1.5562 | 1.4924 | 2.1274 | 1.7481 | 1.7413 | 1.719 | 1.6004 | 1.9072
P12 | 1.1812 | 1.7485 | 1.256 | 1.9022 | 2.7613 | 1.9673 | 2.5109 | 1.8122 | 1.716 | 2.1738 | 1.7949 | 1.9381 | 1.9663 | 2.0578
Average | 4.0968 | 3.9157 | 3.6138 | 3.653 | 4.072 | 3.9799 | 3.7689 | 3.8937 | 4.2954 | 4.477 | 4.087 | 4.4117 | 4.1625 | 4.168
SD | 2.6355 | 2.4037 | 2.2563 | 2.1547 | 2.5172 | 2.1227 | 2.0923 | 2.1563 | 2.5194 | 2.4495 | 2.2646 | 2.5211 | 2.3362 | 2.2411
PTT | 1 | 2 | 3 | 4 | 5 | 6 | 7 | 8 | 9 | 10 | First 5 min | Last 3 min | Last 5 min | Whole
P01 | 24.7414 | 13.4214 | 20.1649 | 16.8371 | 15.1298 | 12.69 | 15.0289 | 17.3782 | 13.9183 | 13.7872 | 17.7553 | 14.8596 | 14.7951 | 17.6409
P02 | 8.94 | 8.7593 | 8.675 | 13.3175 | 16.4867 | 11.7049 | 10.9187 | 10.483 | 13.7649 | 14.6567 | 12.2207 | 13.6205 | 13.0951 | 12.2372
P03 | 22.7589 | 16.8024 | 40.7297 | 19.3037 | 20.3005 | NaN | 22.1126 | 37.0045 | 22.3185 | 20.8783 | 23.979 | 24.9087 | 25.5785 | 24.6899
P04 | 54.3034 | 46.2472 | 16.2715 | 24.7142 | 18.2336 | 31.1305 | 23.0584 | 23.4363 | 42.4821 | 18.6454 | 27.526 | 29.1632 | 28.1472 | 27.551
P05 | 47.7638 | 31.2833 | 34.792 | 31.6474 | 30.8991 | 36.1112 | 73.3734 | 48.8533 | NaN | NaN | 35.2771 | 48.8533 | 52.7793 | 41.8404
P07 | 40.6508 | 40.2151 | 48.2345 | 49.3566 | 40.8903 | 56.6478 | 44.2124 | 47.5126 | 46.1334 | 43.631 | 45.2403 | 47.4312 | 47.3483 | 45.5508
P08 | 15.7273 | 24.464 | 15.0083 | 14.981 | 18.2921 | 17.9758 | 17.959 | 12.9822 | 15.2762 | 20.5636 | 17.7985 | 21.9798 | 19.1167 | 19.5857
P09 | 13.35 | 11.8758 | 15.286 | 13.5103 | 13.068 | 15.531 | 11.9545 | 14.1412 | 13.5103 | 12.0361 | 13.0132 | 12.7406 | 12.3462 | 13.0132
P10 | 22.7533 | 20.2667 | 18.8083 | 14.9625 | 22.8905 | 21.0815 | 22.9056 | 23.4435 | 20.4485 | 22.034 | 20.3582 | 19.683 | 19.9411 | 20.4866
P11 | 9.6631 | 8.45 | 12.1213 | 10.7625 | 12.6338 | 11.2729 | 10.809 | 11.4244 | 12.4039 | 14.7782 | 12.7219 | 11.3198 | 11.2772 | 12.9608
P12 | 12.7361 | 10.7296 | 11.5333 | 11.3375 | 11.742 | 12.5528 | 12.9167 | 12.4733 | 14.2909 | 10.8333 | 12.3435 | 19.5461 | 14.9068 | 12.6867
Average | 24.8535 | 21.1377 | 21.9659 | 20.0664 | 20.0515 | 22.6698 | 24.1136 | 23.5575 | 21.4547 | 19.1844 | 21.6576 | 24.0096 | 23.5756 | 22.5676
SD | 15.8018 | 13.0224 | 13.1442 | 11.5232 | 8.8103 | 14.6604 | 18.9257 | 14.4023 | 12.4873 | 9.4322 | 10.6942 | 13.098 | 14.1966 | 11.638